## Sheet0
0 | 1 | 22 | 模块型号 | 0 | 0 | 0 | 0 |  | 600 | 0 | 0 | 0 | 0 | 0 | 0 | 0 | 2 | Model |  | 模塊型號
0 | 2 | 22 | 模块软件版本 | 0 | 0 | 0 | 0 |  | 600 | 0 | 0 | 0 | 0 | 0 | 0 | 0 | 3 | Version |  | 模塊軟件版本
0 | 3 | 26 | 模块名称 | 2 | 0 | 0 | 0 |  | 600 | 0 | 0 | 0 | 0 | 0 | 0 | 0 | 0 | Name |  | 模塊名稱
0 | 4 | 22 | 模块地址 | 2 | 0 | 0 | 0 |  | 0 | 0 | 0 | 0 | 0 | 0 | 0 | 0 | 0 | Address |  | 模塊地址
0 | 5 | 22 | 波特率 | 2 | 0 | 0 | 0 |  | 0 | 0 | 0 | 0 | 0 | 0 | 0 | 0 | 4 | Baud rate |  | 波特率
0 | 6 | 22 | 保留 | 2 | 0 | 0 | 0 |  | 0 | 0 | 0 | 0 | 0 | 0 | 0 | 0 | 0 | Reserved |  | 保留
0 | 7 | 22 | 校验方式 | 2 | 0 | 0 | 0 | 0,无;1,奇校验;2,偶校验 | 0 | 0 | 0 | 0 | 0 | 0 | 0 | 0 | 0 | Parity | 0,None;1,Odd;2,Even | 校驗方式 | 0,無;1,奇校驗;2,偶校驗
0 | 8 | 22 | DO1状态 | 2 | 0 | 0 | 0 |  | 0 | 0 | 0 | 0 | 0 | 0 | 0 | 0 | 0 | DO1 Status |  | DO1狀態
0 | 9 | 22 | DO2状态 | 2 | 0 | 0 | 0 |  | 0 | 0 | 0 | 0 | 0 | 0 | 0 | 0 | 0 | DO2 Status |  | DO2狀態
0 | 10 | 22 | DO3状态 | 2 | 0 | 0 | 0 |  | 0 | 0 | 0 | 0 | 0 | 0 | 0 | 0 | 0 | DO3 Status |  | DO3狀態
0 | 11 | 22 | DO4状态 | 2 | 0 | 0 | 0 |  | 0 | 0 | 0 | 0 | 0 | 0 | 0 | 0 | 0 | DO4 Status |  | DO4狀態
0 | 12 | 22 | DO1上电时状态 | 2 | 0 | 0 | 0 |  | 0 | 0 | 0 | 0 | 0 | 0 | 0 | 0 | 0 | DO1 Power on state |  | DO1上電時狀態
0 | 13 | 22 | DO2上电时状态 | 2 | 0 | 0 | 0 |  | 0 | 0 | 0 | 0 | 0 | 0 | 0 | 0 | 0 | DO2 Power on state |  | DO2上電時狀態
0 | 14 | 22 | DO3上电时状态 | 2 | 0 | 0 | 0 |  | 0 | 0 | 0 | 0 | 0 | 0 | 0 | 0 | 0 | DO3 Power on state |  | DO3上電時狀態
0 | 15 | 22 | DO4上电时状态 | 2 | 0 | 0 | 0 |  | 0 | 0 | 0 | 0 | 0 | 0 | 0 | 0 | 0 | DO4 Power on state |  | DO4上電時狀態
0 | 16 | 22 | DI1值 | 0 | 0 | 0 | 0 |  | 0 | 0 | 0 | 0 | 0 | 0 | 0 | 0 | 0 | DI1 Value |  | DI1值
0 | 17 | 22 | DI2值 | 0 | 0 | 0 | 0 |  | 0 | 0 | 0 | 0 | 0 | 0 | 0 | 0 | 0 | DI2 Value |  | DI2值
0 | 18 | 22 | DI3值 | 0 | 0 | 0 | 0 |  | 0 | 0 | 0 | 0 | 0 | 0 | 0 | 0 | 0 | DI3 Value |  | DI3值
0 | 19 | 22 | DI4值 | 0 | 0 | 0 | 0 |  | 0 | 0 | 0 | 0 | 0 | 0 | 0 | 0 | 0 | DI4 Value |  | DI4值
0 | 20 | 22 | DI1正脉冲有效状态 | 2 | 0 | 0 | 0 |  | 0 | 0 | 0 | 0 | 0 | 0 | 0 | 0 | 0 | DI1 Positive pulse active state |  | DI1正脈沖有效狀態
0 | 21 | 22 | DI2正脉冲有效状态 | 2 | 0 | 0 | 0 |  | 0 | 0 | 0 | 0 | 0 | 0 | 0 | 0 | 0 | DI2 Positive pulse active state |  | DI2正脈沖有效狀態
0 | 22 | 22 | DI3正脉冲有效状态 | 2 | 0 | 0 | 0 |  | 0 | 0 | 0 | 0 | 0 | 0 | 0 | 0 | 0 | DI3 Positive pulse active state |  | DI3正脈沖有效狀態
0 | 23 | 22 | DI4正脉冲有效状态 | 2 | 0 | 0 | 0 |  | 0 | 0 | 0 | 0 | 0 | 0 | 0 | 0 | 0 | DI4 Positive pulse active state |  | DI4正脈沖有效狀態
0 | 24 | 22 | DI1负脉冲有效状态 | 2 | 0 | 0 | 0 |  | 0 | 0 | 0 | 0 | 0 | 0 | 0 | 0 | 0 | DI1 Negative pulse active state |  | DI1負脈沖有效狀態
0 | 25 | 22 | DI2负脉冲有效状态 | 2 | 0 | 0 | 0 |  | 0 | 0 | 0 | 0 | 0 | 0 | 0 | 0 | 0 | DI2 Negative pulse active state |  | DI2負脈沖有效狀態
0 | 26 | 22 | DI3负脉冲有效状态 | 2 | 0 | 0 | 0 |  | 0 | 0 | 0 | 0 | 0 | 0 | 0 | 0 | 0 | DI3 Negative pulse active state |  | DI3負脈沖有效狀態
0 | 27 | 22 | DI4负脉冲有效状态 | 2 | 0 | 0 | 0 |  | 0 | 0 | 0 | 0 | 0 | 0 | 0 | 0 | 0 | DI4 Negative pulse active state |  | DI4負脈沖有效狀態
0 | 28 | 22 | DI1正脉冲计数 | 2 | 0 | 0 | 0 |  | 0 | 0 | 0 | 0 | 0 | 0 | 0 | 0 | 0 | DI1 Positive pulse count |  | DI1正脈沖計數
0 | 29 | 22 | DI2正脉冲计数 | 2 | 0 | 0 | 0 |  | 0 | 0 | 0 | 0 | 0 | 0 | 0 | 0 | 0 | DI2 Positive pulse count |  | DI2正脈沖計數
0 | 30 | 22 | DI3正脉冲计数 | 2 | 0 | 0 | 0 |  | 0 | 0 | 0 | 0 | 0 | 0 | 0 | 0 | 0 | DI3 Positive pulse count |  | DI3正脈沖計數
0 | 31 | 22 | DI4正脉冲计数 | 2 | 0 | 0 | 0 |  | 0 | 0 | 0 | 0 | 0 | 0 | 0 | 0 | 0 | DI4 Positive pulse count |  | DI4正脈沖計數
0 | 32 | 22 | DI1负脉冲计数 | 2 | 0 | 0 | 0 |  | 0 | 0 | 0 | 0 | 0 | 0 | 0 | 0 | 0 | DI1 Negative pulse count |  | DI1負脈沖計數
0 | 33 | 22 | DI2负脉冲计数 | 2 | 0 | 0 | 0 |  | 0 | 0 | 0 | 0 | 0 | 0 | 0 | 0 | 0 | DI2 Negative pulse count |  | DI2負脈沖計數
0 | 34 | 22 | DI3负脉冲计数 | 2 | 0 | 0 | 0 |  | 0 | 0 | 0 | 0 | 0 | 0 | 0 | 0 | 0 | DI3 Negative pulse count |  | DI3負脈沖計數
0 | 35 | 22 | DI4负脉冲计数 | 2 | 0 | 0 | 0 |  | 0 | 0 | 0 | 0 | 0 | 0 | 0 | 0 | 0 | DI4 Negative pulse count |  | DI4負脈沖計數
0 | 36 | 22 | DI1电平变化计数 | 2 | 0 | 0 | 0 |  | 0 | 0 | 0 | 0 | 0 | 0 | 0 | 0 | 0 | DI1 Level change count |  | DI1電平變化計數
0 | 37 | 22 | DI2电平变化计数 | 2 | 0 | 0 | 0 |  | 0 | 0 | 0 | 0 | 0 | 0 | 0 | 0 | 0 | DI2 Level change count |  | DI2電平變化計數
0 | 38 | 22 | DI3电平变化计数 | 2 | 0 | 0 | 0 |  | 0 | 0 | 0 | 0 | 0 | 0 | 0 | 0 | 0 | DI3 Level change count |  | DI3電平變化計數
0 | 39 | 22 | DI4电平变化计数 | 2 | 0 | 0 | 0 |  | 0 | 0 | 0 | 0 | 0 | 0 | 0 | 0 | 0 | DI4 Level change count |  | DI4電平變化計數
0 | 40 | 22 | DI1滤波器参数 | 2 | 0 | 0 | 0 |  | 0 | 0 | 0 | 0 | 0 | 0 | 0 | 0 | 0 | DI1 Filter parameters |  | DI1濾波器參數
0 | 41 | 22 | DI2滤波器参数 | 2 | 0 | 0 | 0 |  | 0 | 0 | 0 | 0 | 0 | 0 | 0 | 0 | 0 | DI2 Filter parameters |  | DI2濾波器參數
0 | 42 | 22 | DI3滤波器参数 | 2 | 0 | 0 | 0 |  | 0 | 0 | 0 | 0 | 0 | 0 | 0 | 0 | 0 | DI3 Filter parameters |  | DI3濾波器參數
0 | 43 | 22 | DI4滤波器参数 | 2 | 0 | 0 | 0 |  | 0 | 0 | 0 | 0 | 0 | 0 | 0 | 0 | 0 | DI4 Filter parameters |  | DI4濾波器參數
0 | 44 | 22 | DI1自动清零 | 2 | 0 | 0 | 0 | 0,手动;1,自动 | 0 | 0 | 0 | 0 | 0 | 0 | 0 | 0 | 0 | DI1 Automatic zeroing | 0, Manual; 1, Automatic | DI1自動清零 | 0,手動;1,自動
0 | 45 | 22 | DI2自动清零 | 2 | 0 | 0 | 0 | 0,手动;1,自动 | 0 | 0 | 0 | 0 | 0 | 0 | 0 | 0 | 0 | DI2 Automatic zeroing | 0, Manual; 1, Automatic | DI2自動清零 | 0,手動;1,自動
0 | 46 | 22 | DI3自动清零 | 2 | 0 | 0 | 0 | 0,手动;1,自动 | 0 | 0 | 0 | 0 | 0 | 0 | 0 | 0 | 0 | DI3 Automatic zeroing | 0, Manual; 1, Automatic | DI3自動清零 | 0,手動;1,自動
0 | 47 | 22 | DI4自动清零 | 2 | 0 | 0 | 0 | 0,手动;1,自动 | 0 | 0 | 0 | 0 | 0 | 0 | 0 | 0 | 0 | DI4 Automatic zeroing | 0, Manual; 1, Automatic | DI4自動清零 | 0,手動;1,自動
0 | 48 | 22 | DO1工作模式 | 2 | 0 | 0 | 0 | 0,电平模式;1,脉冲模式 | 0 | 0 | 0 | 0 | 0 | 0 | 0 | 0 | 0 | DO1 Mode | 0, Level mode; 1, Pulse mode | DO1工作模式 | 0,電平模式;1,脈沖模式
0 | 49 | 22 | DO2工作模式 | 2 | 0 | 0 | 0 | 0,电平模式;1,脉冲模式 | 0 | 0 | 0 | 0 | 0 | 0 | 0 | 0 | 0 | DO2 Mode | 0, Level mode; 1, Pulse mode | DO2工作模式 | 0,電平模式;1,脈沖模式
0 | 50 | 22 | DO3工作模式 | 2 | 0 | 0 | 0 | 0,电平模式;1,脉冲模式 | 0 | 0 | 0 | 0 | 0 | 0 | 0 | 0 | 0 | DO3 Mode | 0, Level mode; 1, Pulse mode | DO3工作模式 | 0,電平模式;1,脈沖模式
0 | 51 | 22 | DO4工作模式 | 2 | 0 | 0 | 0 | 0,电平模式;1,脉冲模式 | 0 | 0 | 0 | 0 | 0 | 0 | 0 | 0 | 0 | DO4 Mode | 0, Level mode; 1, Pulse mode | DO4工作模式 | 0,電平模式;1,脈沖模式
0 | 52 | 22 | DO1脉冲宽度 | 2 | 0 | 0 | 0 |  | 0 | 0 | 0 | 0 | 0 | 0 | 0 | 0 | 0 | DO1 Pulse width |  | DO1脈沖寬度
0 | 53 | 22 | DO2脉冲宽度 | 2 | 0 | 0 | 0 |  | 0 | 0 | 0 | 0 | 0 | 0 | 0 | 0 | 0 | DO2 Pulse width |  | DO2脈沖寬度
0 | 54 | 22 | DO3脉冲宽度 | 2 | 0 | 0 | 0 |  | 0 | 0 | 0 | 0 | 0 | 0 | 0 | 0 | 0 | DO3 Pulse width |  | DO3脈沖寬度
0 | 55 | 22 | DO4脉冲宽度 | 2 | 0 | 0 | 0 |  | 0 | 0 | 0 | 0 | 0 | 0 | 0 | 0 | 0 | DO4 Pulse width |  | DO4脈沖寬度
0 | 56 | 21 | AI1工程量 | 0 | 0 | 0 | 0 |  | 0 | 2 | 0 | 0 | 0 | 0 | 0 | 0 | 0 | AI1 Engineering quantity |  | AI1工程量
0 | 57 | 21 | AI2工程量 | 0 | 0 | 0 | 0 |  | 0 | 2 | 0 | 0 | 0 | 0 | 0 | 0 | 0 | AI2 Engineering quantity |  | AI2工程量
0 | 58 | 21 | AI3工程量 | 0 | 0 | 0 | 0 |  | 0 | 2 | 0 | 0 | 0 | 0 | 0 | 0 | 0 | AI3 Engineering quantity |  | AI3工程量
0 | 59 | 21 | AI4工程量 | 0 | 0 | 0 | 0 |  | 0 | 2 | 0 | 0 | 0 | 0 | 0 | 0 | 0 | AI4 Engineering quantity |  | AI4工程量
0 | 60 | 22 | AI1原始值 | 0 | 0 | 0 | 0 |  | 0 | 0 | 0 | 0 | 0 | 0 | 0 | 0 | 0 | AI1 Original value |  | AI1原始值
0 | 61 | 22 | AI2原始值 | 0 | 0 | 0 | 0 |  | 0 | 0 | 0 | 0 | 0 | 0 | 0 | 0 | 0 | AI2 Original value |  | AI2原始值
0 | 62 | 22 | AI3原始值 | 0 | 0 | 0 | 0 |  | 0 | 0 | 0 | 0 | 0 | 0 | 0 | 0 | 0 | AI3 Original value |  | AI3原始值
0 | 63 | 22 | AI4原始值 | 0 | 0 | 0 | 0 |  | 0 | 0 | 0 | 0 | 0 | 0 | 0 | 0 | 0 | AI4 Original value |  | AI4原始值
0 | 64 | 21 | AI1工程量高点标定 | 2 | 0 | 0 | 0 |  | 0 | 2 | 0 | 0 | 0 | 0 | 0 | 0 | 0 | AI1 Engineering quantity high point calibration |  | AI1工程量高點標定
0 | 65 | 21 | AI2工程量高点标定 | 2 | 0 | 0 | 0 |  | 0 | 2 | 0 | 0 | 0 | 0 | 0 | 0 | 0 | AI2 Engineering quantity high point calibration |  | AI2工程量高點標定
0 | 66 | 21 | AI3工程量高点标定 | 2 | 0 | 0 | 0 |  | 0 | 2 | 0 | 0 | 0 | 0 | 0 | 0 | 0 | AI3 Engineering quantity high point calibration |  | AI3工程量高點標定
0 | 67 | 21 | AI4工程量高点标定 | 2 | 0 | 0 | 0 |  | 0 | 2 | 0 | 0 | 0 | 0 | 0 | 0 | 0 | AI4 Engineering quantity high point calibration |  | AI4工程量高點標定
0 | 68 | 21 | AI1工程量低点标定 | 2 | 0 | 0 | 0 |  | 0 | 2 | 0 | 0 | 0 | 0 | 0 | 0 | 0 | AI1 Engineering quantity low point calibration |  | AI1工程量低點標定
0 | 69 | 21 | AI2工程量低点标定 | 2 | 0 | 0 | 0 |  | 0 | 2 | 0 | 0 | 0 | 0 | 0 | 0 | 0 | AI2 Engineering quantity low point calibration |  | AI2工程量低點標定
0 | 70 | 21 | AI3工程量低点标定 | 2 | 0 | 0 | 0 |  | 0 | 2 | 0 | 0 | 0 | 0 | 0 | 0 | 0 | AI3 Engineering quantity low point calibration |  | AI3工程量低點標定
0 | 71 | 21 | AI4工程量低点标定 | 2 | 0 | 0 | 0 |  | 0 | 2 | 0 | 0 | 0 | 0 | 0 | 0 | 0 | AI4 Engineering quantity low point calibration |  | AI4工程量低點標定
0 | 72 | 21 | AI1工程量高点标定值对应采样值 | 0 | 0 | 0 | 0 |  | 0 | 2 | 0 | 0 | 0 | 0 | 0 | 0 | 0 | AI1 The engineering quantity high point calibration value corresponds to the sampling value |  | AI1工程量高點標定值對應采樣值
0 | 73 | 21 | AI2工程量高点标定值对应采样值 | 0 | 0 | 0 | 0 |  | 0 | 2 | 0 | 0 | 0 | 0 | 0 | 0 | 0 | AI2 The engineering quantity high point calibration value corresponds to the sampling value |  | AI2工程量高點標定值對應采樣值
0 | 74 | 21 | AI3工程量高点标定值对应采样值 | 0 | 0 | 0 | 0 |  | 0 | 2 | 0 | 0 | 0 | 0 | 0 | 0 | 0 | AI3 The engineering quantity high point calibration value corresponds to the sampling value |  | AI3工程量高點標定值對應采樣值
0 | 75 | 21 | AI4工程量高点标定值对应采样值 | 0 | 0 | 0 | 0 |  | 0 | 2 | 0 | 0 | 0 | 0 | 0 | 0 | 0 | AI4 The engineering quantity high point calibration value corresponds to the sampling value |  | AI4工程量高點標定值對應采樣值
0 | 76 | 21 | AI1工程量低点标定值对应采样值 | 0 | 0 | 0 | 0 |  | 0 | 2 | 0 | 0 | 0 | 0 | 0 | 0 | 0 | AI1 The engineering quantity low point calibration value corresponds to the sampling value |  | AI1工程量低點標定值對應采樣值
0 | 77 | 21 | AI2工程量低点标定值对应采样值 | 0 | 0 | 0 | 0 |  | 0 | 2 | 0 | 0 | 0 | 0 | 0 | 0 | 0 | AI2 The engineering quantity low point calibration value corresponds to the sampling value |  | AI2工程量低點標定值對應采樣值
0 | 78 | 21 | AI3工程量低点标定值对应采样值 | 0 | 0 | 0 | 0 |  | 0 | 2 | 0 | 0 | 0 | 0 | 0 | 0 | 0 | AI3 The engineering quantity low point calibration value corresponds to the sampling value |  | AI3工程量低點標定值對應采樣值
0 | 79 | 21 | AI4工程量低点标定值对应采样值 | 0 | 0 | 0 | 0 |  | 0 | 2 | 0 | 0 | 0 | 0 | 0 | 0 | 0 | AI4 The engineering quantity low point calibration value corresponds to the sampling value |  | AI4工程量低點標定值對應采樣值
0 | 80 | 22 | AI1原始值高点标定 | 2 | 0 | 0 | 0 |  | 0 | 0 | 0 | 0 | 0 | 0 | 0 | 0 | 0 | AI1 Original value high point calibration |  | AI1原始值高點標定
0 | 81 | 22 | AI2原始值高点标定 | 2 | 0 | 0 | 0 |  | 0 | 0 | 0 | 0 | 0 | 0 | 0 | 0 | 0 | AI2 Original value high point calibration |  | AI2原始值高點標定
0 | 82 | 22 | AI3原始值高点标定 | 2 | 0 | 0 | 0 |  | 0 | 0 | 0 | 0 | 0 | 0 | 0 | 0 | 0 | AI3 Original value high point calibration |  | AI3原始值高點標定
0 | 83 | 22 | AI4原始值高点标定 | 2 | 0 | 0 | 0 |  | 0 | 0 | 0 | 0 | 0 | 0 | 0 | 0 | 0 | AI4 Original value high point calibration |  | AI4原始值高點標定
0 | 84 | 22 | AI1原始值低点标定 | 2 | 0 | 0 | 0 |  | 0 | 0 | 0 | 0 | 0 | 0 | 0 | 0 | 0 | AI1 Original value low point calibration |  | AI1原始值低點標定
0 | 85 | 22 | AI2原始值低点标定 | 2 | 0 | 0 | 0 |  | 0 | 0 | 0 | 0 | 0 | 0 | 0 | 0 | 0 | AI2 Original value low point calibration |  | AI2原始值低點標定
0 | 86 | 22 | AI3原始值低点标定 | 2 | 0 | 0 | 0 |  | 0 | 0 | 0 | 0 | 0 | 0 | 0 | 0 | 0 | AI3 Original value low point calibration |  | AI3原始值低點標定
0 | 87 | 22 | AI4原始值低点标定 | 2 | 0 | 0 | 0 |  | 0 | 0 | 0 | 0 | 0 | 0 | 0 | 0 | 0 | AI4 Original value low point calibration |  | AI4原始值低點標定
0 | 88 | 22 | AI1原始值高点标定值对应采样值 | 0 | 0 | 0 | 0 |  | 0 | 0 | 0 | 0 | 0 | 0 | 0 | 0 | 0 | AI1 Original value high point calibration value corresponds to the sampling value |  | AI1原始值高點標定值對應采樣值
0 | 89 | 22 | AI2原始值高点标定值对应采样值 | 0 | 0 | 0 | 0 |  | 0 | 0 | 0 | 0 | 0 | 0 | 0 | 0 | 0 | AI2 Original value high point calibration value corresponds to the sampling value |  | AI2原始值高點標定值對應采樣值
0 | 90 | 22 | AI3原始值高点标定值对应采样值 | 0 | 0 | 0 | 0 |  | 0 | 0 | 0 | 0 | 0 | 0 | 0 | 0 | 0 | AI3 Original value high point calibration value corresponds to the sampling value |  | AI3原始值高點標定值對應采樣值
0 | 91 | 22 | AI4原始值高点标定值对应采样值 | 0 | 0 | 0 | 0 |  | 0 | 0 | 0 | 0 | 0 | 0 | 0 | 0 | 0 | AI4 Original value high point calibration value corresponds to the sampling value |  | AI4原始值高點標定值對應采樣值
0 | 92 | 22 | AI1原始值低点标定值对应采样值 | 0 | 0 | 0 | 0 |  | 0 | 0 | 0 | 0 | 0 | 0 | 0 | 0 | 0 | AI1 Original value low point calibration value corresponds to the sampling value |  | AI1原始值低點標定值對應采樣值
0 | 93 | 22 | AI2原始值低点标定值对应采样值 | 0 | 0 | 0 | 0 |  | 0 | 0 | 0 | 0 | 0 | 0 | 0 | 0 | 0 | AI2 Original value low point calibration value corresponds to the sampling value |  | AI2原始值低點標定值對應采樣值
0 | 94 | 22 | AI3原始值低点标定值对应采样值 | 0 | 0 | 0 | 0 |  | 0 | 0 | 0 | 0 | 0 | 0 | 0 | 0 | 0 | AI3 Original value low point calibration value corresponds to the sampling value |  | AI3原始值低點標定值對應采樣值
0 | 95 | 22 | AI4原始值低点标定值对应采样值 | 0 | 0 | 0 | 0 |  | 0 | 0 | 0 | 0 | 0 | 0 | 0 | 0 | 0 | AI4 Original value low point calibration value corresponds to the sampling value |  | AI4原始值低點標定值對應采樣值
0 | 96 | 22 | AI模块滤波参数 | 2 | 0 | 0 | 0 |  | 0 | 0 | 0 | 0 | 0 | 0 | 0 | 0 | 0 | AI filtering parameters |  | AI模塊濾波參數
0 | 97 | 22 | AI模块采样范围 | 2 | 0 | 0 | 0 | 0,0~20MA;1,4~20MA | 0 | 0 | 0 | 0 | 0 | 0 | 0 | 0 | 0 | AI sampling range | 0,0~20MA;1,4~20MA | AI模塊采樣范圍 | 0,0~20MA;1,4~20MA