## Sheet0
0 | 1 | 22 | 模块型号 | 0 | 0 | 0 | 0 |  | 600 | 0 | 0 | 0 | 0 | 0 | 0 | 0 | 2 | Model |  | 模塊型號
0 | 2 | 22 | 模块软件版本 | 0 | 0 | 0 | 0 |  | 600 | 0 | 0 | 0 | 0 | 0 | 0 | 0 | 3 | Version |  | 模塊軟件版本
0 | 3 | 26 | 模块名称 | 2 | 0 | 0 | 0 |  | 600 | 0 | 0 | 0 | 0 | 0 | 0 | 0 | 0 | Name |  | 模塊名稱
0 | 4 | 22 | 模块地址 | 2 | 0 | 0 | 0 |  | 0 | 0 | 0 | 0 | 0 | 0 | 0 | 0 | 0 | Address |  | 模塊地址
0 | 5 | 22 | 波特率 | 2 | 0 | 0 | 0 |  | 0 | 0 | 0 | 0 | 0 | 0 | 0 | 0 | 4 | Baud rate |  | 波特率
0 | 6 | 22 | 保留 | 2 | 0 | 0 | 0 |  | 0 | 0 | 0 | 0 | 0 | 0 | 0 | 0 | 0 | Reserved |  | 保留
0 | 7 | 22 | 校验方式 | 2 | 0 | 0 | 0 | 0,无;1,奇校验;2,偶校验 | 0 | 0 | 0 | 0 | 0 | 0 | 0 | 0 | 0 | Parity | 0,None;1,Odd;2,Even | 校驗方式 | 0,無;1,奇校驗;2,偶校驗
0 | 8 | 22 | DO1状态 | 2 | 0 | 0 | 0 |  | 0 | 0 | 0 | 0 | 0 | 0 | 0 | 0 | 0 | DO1 Status |  | DO1狀態
0 | 9 | 22 | DO2状态 | 2 | 0 | 0 | 0 |  | 0 | 0 | 0 | 0 | 0 | 0 | 0 | 0 | 0 | DO2 Status |  | DO2狀態
0 | 10 | 22 | DO3状态 | 2 | 0 | 0 | 0 |  | 0 | 0 | 0 | 0 | 0 | 0 | 0 | 0 | 0 | DO3 Status |  | DO3狀態
0 | 11 | 22 | DO4状态 | 2 | 0 | 0 | 0 |  | 0 | 0 | 0 | 0 | 0 | 0 | 0 | 0 | 0 | DO4 Status |  | DO4狀態
0 | 12 | 22 | DO5状态 | 2 | 0 | 0 | 0 |  | 0 | 0 | 0 | 0 | 0 | 0 | 0 | 0 | 0 | DO5 Status |  | DO5狀態
0 | 13 | 22 | DO6状态 | 2 | 0 | 0 | 0 |  | 0 | 0 | 0 | 0 | 0 | 0 | 0 | 0 | 0 | DO6 Status |  | DO6狀態
0 | 14 | 22 | DO7状态 | 2 | 0 | 0 | 0 |  | 0 | 0 | 0 | 0 | 0 | 0 | 0 | 0 | 0 | DO7 Status |  | DO7狀態
0 | 15 | 22 | DO8状态 | 2 | 0 | 0 | 0 |  | 0 | 0 | 0 | 0 | 0 | 0 | 0 | 0 | 0 | DO8 Status |  | DO8狀態
0 | 16 | 22 | DO1上电时状态 | 2 | 0 | 0 | 0 |  | 0 | 0 | 0 | 0 | 0 | 0 | 0 | 0 | 0 | DO1 Power on state |  | DO1上電時狀態
0 | 17 | 22 | DO2上电时状态 | 2 | 0 | 0 | 0 |  | 0 | 0 | 0 | 0 | 0 | 0 | 0 | 0 | 0 | DO2 Power on state |  | DO2上電時狀態
0 | 18 | 22 | DO3上电时状态 | 2 | 0 | 0 | 0 |  | 0 | 0 | 0 | 0 | 0 | 0 | 0 | 0 | 0 | DO3 Power on state |  | DO3上電時狀態
0 | 19 | 22 | DO4上电时状态 | 2 | 0 | 0 | 0 |  | 0 | 0 | 0 | 0 | 0 | 0 | 0 | 0 | 0 | DO4 Power on state |  | DO4上電時狀態
0 | 20 | 22 | DO5上电时状态 | 2 | 0 | 0 | 0 |  | 0 | 0 | 0 | 0 | 0 | 0 | 0 | 0 | 0 | DO5 Power on state |  | DO5上電時狀態
0 | 21 | 22 | DO6上电时状态 | 2 | 0 | 0 | 0 |  | 0 | 0 | 0 | 0 | 0 | 0 | 0 | 0 | 0 | DO6 Power on state |  | DO6上電時狀態
0 | 22 | 22 | DO7上电时状态 | 2 | 0 | 0 | 0 |  | 0 | 0 | 0 | 0 | 0 | 0 | 0 | 0 | 0 | DO7 Power on state |  | DO7上電時狀態
0 | 23 | 22 | DO8上电时状态 | 2 | 0 | 0 | 0 |  | 0 | 0 | 0 | 0 | 0 | 0 | 0 | 0 | 0 | DO8 Power on state |  | DO8上電時狀態
0 | 24 | 22 | DI1值 | 0 | 0 | 0 | 0 |  | 0 | 0 | 0 | 0 | 0 | 0 | 0 | 0 | 0 | DI1 Value |  | DI1值
0 | 25 | 22 | DI2值 | 0 | 0 | 0 | 0 |  | 0 | 0 | 0 | 0 | 0 | 0 | 0 | 0 | 0 | DI2 Value |  | DI2值
0 | 26 | 22 | DI3值 | 0 | 0 | 0 | 0 |  | 0 | 0 | 0 | 0 | 0 | 0 | 0 | 0 | 0 | DI3 Value |  | DI3值
0 | 27 | 22 | DI4值 | 0 | 0 | 0 | 0 |  | 0 | 0 | 0 | 0 | 0 | 0 | 0 | 0 | 0 | DI4 Value |  | DI4值
0 | 28 | 22 | DI5值 | 0 | 0 | 0 | 0 |  | 0 | 0 | 0 | 0 | 0 | 0 | 0 | 0 | 0 | DI5 Value |  | DI5值
0 | 29 | 22 | DI6值 | 0 | 0 | 0 | 0 |  | 0 | 0 | 0 | 0 | 0 | 0 | 0 | 0 | 0 | DI6 Value |  | DI6值
0 | 30 | 22 | DI7值 | 0 | 0 | 0 | 0 |  | 0 | 0 | 0 | 0 | 0 | 0 | 0 | 0 | 0 | DI7 Value |  | DI7值
0 | 31 | 22 | DI8值 | 0 | 0 | 0 | 0 |  | 0 | 0 | 0 | 0 | 0 | 0 | 0 | 0 | 0 | DI8 Value |  | DI8值
0 | 32 | 22 | DI1滤波器参数 | 2 | 0 | 0 | 0 |  | 0 | 0 | 0 | 0 | 0 | 0 | 0 | 0 | 0 | DI1 Filter parameters |  | DI1濾波器參數
0 | 33 | 22 | DI2滤波器参数 | 2 | 0 | 0 | 0 |  | 0 | 0 | 0 | 0 | 0 | 0 | 0 | 0 | 0 | DI2 Filter parameters |  | DI2濾波器參數
0 | 34 | 22 | DI3滤波器参数 | 2 | 0 | 0 | 0 |  | 0 | 0 | 0 | 0 | 0 | 0 | 0 | 0 | 0 | DI3 Filter parameters |  | DI3濾波器參數
0 | 35 | 22 | DI4滤波器参数 | 2 | 0 | 0 | 0 |  | 0 | 0 | 0 | 0 | 0 | 0 | 0 | 0 | 0 | DI4 Filter parameters |  | DI4濾波器參數
0 | 36 | 22 | DI5滤波器参数 | 2 | 0 | 0 | 0 |  | 0 | 0 | 0 | 0 | 0 | 0 | 0 | 0 | 0 | DI5 Filter parameters |  | DI5濾波器參數
0 | 37 | 22 | DI6滤波器参数 | 2 | 0 | 0 | 0 |  | 0 | 0 | 0 | 0 | 0 | 0 | 0 | 0 | 0 | DI6 Filter parameters |  | DI6濾波器參數
0 | 38 | 22 | DI7滤波器参数 | 2 | 0 | 0 | 0 |  | 0 | 0 | 0 | 0 | 0 | 0 | 0 | 0 | 0 | DI7 Filter parameters |  | DI7濾波器參數
0 | 39 | 22 | DI8滤波器参数 | 2 | 0 | 0 | 0 |  | 0 | 0 | 0 | 0 | 0 | 0 | 0 | 0 | 0 | DI8 Filter parameters |  | DI8濾波器參數
0 | 40 | 22 | DO1联动方式 | 2 | 0 | 0 | 0 | 0,DO输出与DI一致;1,DI上升沿改变DO状态;2,DI下降沿改变DO状态 | 0 | 0 | 0 | 0 | 0 | 0 | 0 | 0 | 0 | DO1 Linkage mode | 0, DO output is consistent with DI; 1, DI rising edge changes DO state; 2, DI falling edge changes DO state | DO1聯動方式 | 0,DO輸出與DI一致;1,DI上升沿改變DO狀態;2,DI下降沿改變DO狀態
0 | 41 | 22 | DO2联动方式 | 2 | 0 | 0 | 0 | 0,DO输出与DI一致;1,DI上升沿改变DO状态;2,DI下降沿改变DO状态 | 0 | 0 | 0 | 0 | 0 | 0 | 0 | 0 | 0 | DO2 Linkage mode | 0, DO output is consistent with DI; 1, DI rising edge changes DO state; 2, DI falling edge changes DO state | DO2聯動方式 | 0,DO輸出與DI一致;1,DI上升沿改變DO狀態;2,DI下降沿改變DO狀態
0 | 42 | 22 | DO3联动方式 | 2 | 0 | 0 | 0 | 0,DO输出与DI一致;1,DI上升沿改变DO状态;2,DI下降沿改变DO状态 | 0 | 0 | 0 | 0 | 0 | 0 | 0 | 0 | 0 | DO3 Linkage mode | 0, DO output is consistent with DI; 1, DI rising edge changes DO state; 2, DI falling edge changes DO state | DO3聯動方式 | 0,DO輸出與DI一致;1,DI上升沿改變DO狀態;2,DI下降沿改變DO狀態
0 | 43 | 22 | DO4联动方式 | 2 | 0 | 0 | 0 | 0,DO输出与DI一致;1,DI上升沿改变DO状态;2,DI下降沿改变DO状态 | 0 | 0 | 0 | 0 | 0 | 0 | 0 | 0 | 0 | DO4 Linkage mode | 0, DO output is consistent with DI; 1, DI rising edge changes DO state; 2, DI falling edge changes DO state | DO4聯動方式 | 0,DO輸出與DI一致;1,DI上升沿改變DO狀態;2,DI下降沿改變DO狀態
0 | 44 | 22 | DO5联动方式 | 2 | 0 | 0 | 0 | 0,DO输出与DI一致;1,DI上升沿改变DO状态;2,DI下降沿改变DO状态 | 0 | 0 | 0 | 0 | 0 | 0 | 0 | 0 | 0 | DO5 Linkage mode | 0, DO output is consistent with DI; 1, DI rising edge changes DO state; 2, DI falling edge changes DO state | DO5聯動方式 | 0,DO輸出與DI一致;1,DI上升沿改變DO狀態;2,DI下降沿改變DO狀態
0 | 45 | 22 | DO6联动方式 | 2 | 0 | 0 | 0 | 0,DO输出与DI一致;1,DI上升沿改变DO状态;2,DI下降沿改变DO状态 | 0 | 0 | 0 | 0 | 0 | 0 | 0 | 0 | 0 | DO6 Linkage mode | 0, DO output is consistent with DI; 1, DI rising edge changes DO state; 2, DI falling edge changes DO state | DO6聯動方式 | 0,DO輸出與DI一致;1,DI上升沿改變DO狀態;2,DI下降沿改變DO狀態
0 | 46 | 22 | DO7联动方式 | 2 | 0 | 0 | 0 | 0,DO输出与DI一致;1,DI上升沿改变DO状态;2,DI下降沿改变DO状态 | 0 | 0 | 0 | 0 | 0 | 0 | 0 | 0 | 0 | DO7 Linkage mode | 0, DO output is consistent with DI; 1, DI rising edge changes DO state; 2, DI falling edge changes DO state | DO7聯動方式 | 0,DO輸出與DI一致;1,DI上升沿改變DO狀態;2,DI下降沿改變DO狀態
0 | 47 | 22 | DO8联动方式 | 2 | 0 | 0 | 0 | 0,DO输出与DI一致;1,DI上升沿改变DO状态;2,DI下降沿改变DO状态 | 0 | 0 | 0 | 0 | 0 | 0 | 0 | 0 | 0 | DO8 Linkage mode | 0, DO output is consistent with DI; 1, DI rising edge changes DO state; 2, DI falling edge changes DO state | DO8聯動方式 | 0,DO輸出與DI一致;1,DI上升沿改變DO狀態;2,DI下降沿改變DO狀態
0 | 48 | 22 | 远端联动主从机模式 | 2 | 0 | 0 | 0 | 0,从机;1,主机 | 0 | 0 | 0 | 0 | 0 | 0 | 0 | 0 | 0 | Remote linkage master-slave mode | 0, Slave; 1, Master | 遠端聯動主從機模式 | 0,從機;1,主機
0 | 49 | 22 | 远端联动从机地址 | 2 | 0 | 0 | 0 |  | 0 | 0 | 0 | 0 | 0 | 0 | 0 | 0 | 0 | Remote linkage slave address |  | 遠端聯動從機地址