## Sheet0
0 | 1 | 26 | MAC地址 | 0 | 0 | 0 | 0 |  |  | 600 | 0 | 0 | 0 | 0 | 0 | 0 | 0 | 0 | MAC address |  | MAC地址
0 | 2 | 22 | 型号 | 0 | 0 | 0 | 0 |  |  | 600 | 0 | 0 | 0 | 0 | 0 | 0 | 0 | 2 | Model |  | 型號
0 | 3 | 22 | 版本号 | 0 | 0 | 0 | 0 |  |  | 600 | 0 | 0 | 0 | 0 | 0 | 0 | 0 | 3 | Version |  | 版本號
0 | 4 | 22 | IP地址 | 2 | 0 | 0 | 0 |  |  | 600 | 0 | 0 | 0 | 0 | 0 | 0 | 0 | 1 | IP address |  | IP地址
0 | 5 | 22 | Modbus TCP端口 | 2 | 0 | 0 | 0 |  |  | 0 | 0 | 0 | 0 | 0 | 0 | 0 | 0 | 0 | Modbus TCP port |  | Modbus TCP端口
0 | 6 | 22 | 保留 | 0 | 0 | 0 | 0 |  |  | 0 | 0 | 0 | 0 | 0 | 0 | 0 | 0 | 0 | Reserved |  | 保留
0 | 7 | 22 | 子网掩码 | 2 | 0 | 0 | 0 |  |  | 600 | 0 | 0 | 0 | 0 | 0 | 0 | 0 | 1 | Subnet mask |  | 子網掩碼
0 | 8 | 22 | 网关地址 | 2 | 0 | 0 | 0 |  |  | 600 | 0 | 0 | 0 | 0 | 0 | 0 | 0 | 1 | Gateway |  | 網關地址
0 | 9 | 22 | 自动或指定IP | 2 | 0 | 0 | 0 |  | 0,指定IP;1,自动获取IP | 0 | 0 | 0 | 0 | 0 | 0 | 0 | 0 | 0 | Obtain automatically or specify IP | 0, Specify IP; 1, Obtain IP automatically | 自動或指定IP | 0,指定IP;1,自動獲取IP
0 | 10 | 22 | 保留 | 0 | 0 | 0 | 0 |  |  | 0 | 0 | 0 | 0 | 0 | 0 | 0 | 0 | 0 | Reserved |  | 保留
0 | 11 | 26 | 服务器IP或域名 | 2 | 0 | 0 | 0 |  |  | 600 | 0 | 0 | 0 | 0 | 0 | 0 | 0 | 0 | Server IP or domain name |  | 服務器IP或域名
0 | 12 | 22 | 服务器端口 | 2 | 0 | 0 | 0 |  |  | 0 | 0 | 0 | 0 | 0 | 0 | 0 | 0 | 0 | Server port |  | 服務器端口
0 | 13 | 22 | 保留 | 0 | 0 | 0 | 0 |  |  | 0 | 0 | 0 | 0 | 0 | 0 | 0 | 0 | 0 | Reserved |  | 保留
0 | 14 | 22 | DNS服务器IP | 2 | 0 | 0 | 0 |  |  | 600 | 0 | 0 | 0 | 0 | 0 | 0 | 0 | 1 | DNS IP |  | DNS服務器IP
0 | 15 | 22 | IO模块工作模式 | 2 | 0 | 0 | 0 |  | 0,服务器模式;1,客户端模式 | 0 | 0 | 0 | 0 | 0 | 0 | 0 | 0 | 0 | IO Mode | 0, Server mode; 1, Client mode | IO模塊工作模式 | 0,服務器模式;1,客戶端模式
0 | 16 | 22 | 保留 | 0 | 0 | 0 | 0 |  |  | 0 | 0 | 0 | 0 | 0 | 0 | 0 | 0 | 0 | Reserved |  | 保留
0 | 17 | 22 | 是否主动上传 | 2 | 0 | 0 | 0 |  | 0,否;1,是 | 0 | 0 | 0 | 0 | 0 | 0 | 0 | 0 | 0 | Whether to auto-upload | 0, No; 1, Yes | 是否主動上傳 | 0,否;1,是
0 | 18 | 22 | 设备ID | 2 | 0 | 0 | 0 |  |  | 0 | 0 | 0 | 0 | 0 | 0 | 0 | 0 | 0 | Device ID |  | 設備ID
0 | 19 | 26 | 设备名字 | 2 | 0 | 0 | 0 |  |  | 600 | 0 | 0 | 0 | 0 | 0 | 0 | 0 | 0 | Name |  | 設備名字
0 | 20 | 22 | 保留 | 2 | 0 | 0 | 0 |  |  | 0 | 0 | 0 | 0 | 0 | 0 | 0 | 0 | 0 | Reserved |  | 保留
0 | 21 | 22 | DI个数 | 0 | 0 | 0 | 0 |  |  | 0 | 0 | 0 | 0 | 0 | 0 | 0 | 0 | 0 | Number of DI |  | DI個數
0 | 22 | 22 | DI状态 | 0 | 0 | 0 | 0 |  |  | 0 | 0 | 0 | 0 | 0 | 0 | 0 | 0 | 0 | DI status |  | DI狀態
0 | 23 | 22 | DO个数 | 0 | 0 | 0 | 0 |  |  | 0 | 0 | 0 | 0 | 0 | 0 | 0 | 0 | 0 | Number of DO |  | DO個數
0 | 24 | 22 | DO状态 | 2 | 0 | 0 | 0 |  |  | 0 | 0 | 0 | 0 | 0 | 0 | 0 | 0 | 0 | DO status |  | DO狀態
0 | 25 | 22 | AI个数 | 0 | 0 | 0 | 0 |  |  | 0 | 0 | 0 | 0 | 0 | 0 | 0 | 0 | 0 | Number of AI |  | AI個數
0 | 26 | 22 | 测量模式 | 0 | 0 | 0 | 0 |  | 0,测量电压;1,测量电流 | 0 | 0 | 0 | 0 | 0 | 0 | 0 | 0 | 0 | Measurement mode | 0, Measuring voltage; 1, Measuring current | 測量模式 | 0,測量電壓;1,測量電流
0 | 27 | 22 | DI1状态 | 0 | 0 | 0 | 0 |  |  | 0 | 0 | 0 | 0 | 0 | 0 | 0 | 0 | 0 | DI1 Status |  | DI1狀態
0 | 28 | 22 | DI1按键状态 | 0 | 0 | 0 | 0 |  | 0,无按键;255,有按键 | 0 | 0 | 0 | 0 | 0 | 0 | 0 | 0 | 0 | DI1 Button status | 0, No button; 255, Button | DI1按鍵狀態 | 0,無按鍵;255,有按鍵
0 | 29 | 22 | DI1脉冲计数 | 0 | 0 | 0 | 0 |  |  | 0 | 0 | 0 | 0 | 0 | 0 | 0 | 0 | 0 | DI1 Pulse count |  | DI1脈沖計數
0 | 30 | 22 | DI2状态 | 0 | 0 | 0 | 0 |  |  | 0 | 0 | 0 | 0 | 0 | 0 | 0 | 0 | 0 | DI2 Status |  | DI2狀態
0 | 31 | 22 | DI2按键状态 | 0 | 0 | 0 | 0 |  | 0,无按键;255,有按键 | 0 | 0 | 0 | 0 | 0 | 0 | 0 | 0 | 0 | DI2 Button status | 0, No button; 255, Button | DI2按鍵狀態 | 0,無按鍵;255,有按鍵
0 | 32 | 22 | DI2脉冲计数 | 0 | 0 | 0 | 0 |  |  | 0 | 0 | 0 | 0 | 0 | 0 | 0 | 0 | 0 | DI2 Pulse count |  | DI2脈沖計數
0 | 33 | 22 | DI3状态 | 0 | 0 | 0 | 0 |  |  | 0 | 0 | 0 | 0 | 0 | 0 | 0 | 0 | 0 | DI3 Status |  | DI3狀態
0 | 34 | 22 | DI3按键状态 | 0 | 0 | 0 | 0 |  | 0,无按键;255,有按键 | 0 | 0 | 0 | 0 | 0 | 0 | 0 | 0 | 0 | DI3 Button status | 0, No button; 255, Button | DI3按鍵狀態 | 0,無按鍵;255,有按鍵
0 | 35 | 22 | DI3脉冲计数 | 0 | 0 | 0 | 0 |  |  | 0 | 0 | 0 | 0 | 0 | 0 | 0 | 0 | 0 | DI3 Pulse count |  | DI3脈沖計數
0 | 36 | 22 | DI4状态 | 0 | 0 | 0 | 0 |  |  | 0 | 0 | 0 | 0 | 0 | 0 | 0 | 0 | 0 | DI4 Status |  | DI4狀態
0 | 37 | 22 | DI4按键状态 | 0 | 0 | 0 | 0 |  | 0,无按键;255,有按键 | 0 | 0 | 0 | 0 | 0 | 0 | 0 | 0 | 0 | DI4 Button status | 0, No button; 255, Button | DI4按鍵狀態 | 0,無按鍵;255,有按鍵
0 | 38 | 22 | DI4脉冲计数 | 0 | 0 | 0 | 0 |  |  | 0 | 0 | 0 | 0 | 0 | 0 | 0 | 0 | 0 | DI4 Pulse count |  | DI4脈沖計數
0 | 39 | 22 | DO1状态 | 2 | 0 | 0 | 0 |  |  | 0 | 0 | 0 | 0 | 0 | 0 | 0 | 0 | 0 | DO1 Status |  | DO1狀態
0 | 40 | 22 | DO1输出模式 | 2 | 0 | 0 | 0 |  | 0,持续高电平;1,连续脉冲输出;2,一次脉冲输出 | 0 | 0 | 0 | 0 | 0 | 0 | 0 | 0 | 0 | DO1 Output mode | 0, Continuous high level; 1, Continuous pulse output; 2, One pulse output | DO1輸出模式 | 0,持續高電平;1,連續脈沖輸出;2,一次脈沖輸出
0 | 41 | 22 | DO1脉冲关闭周期 | 2 | 0 | 0 | 0 | ms |  | 0 | 0 | 0 | 0 | 0 | 0 | 0 | 0 | 0 | DO1 Pulse off period |  | DO1脈沖關閉周期
0 | 42 | 22 | DO1脉冲输出周期 | 2 | 0 | 0 | 0 | ms |  | 0 | 0 | 0 | 0 | 0 | 0 | 0 | 0 | 0 | DO1 Pulse output period |  | DO1脈沖輸出周期
0 | 43 | 22 | DO2状态 | 2 | 0 | 0 | 0 |  |  | 0 | 0 | 0 | 0 | 0 | 0 | 0 | 0 | 0 | DO2 Status |  | DO2狀態
0 | 44 | 22 | DO2输出模式 | 2 | 0 | 0 | 0 |  | 0,持续高电平;1,连续脉冲输出;2,一次脉冲输出 | 0 | 0 | 0 | 0 | 0 | 0 | 0 | 0 | 0 | DO2 Output mode | 0, Continuous high level; 1, Continuous pulse output; 2, One pulse output | DO2輸出模式 | 0,持續高電平;1,連續脈沖輸出;2,一次脈沖輸出
0 | 45 | 22 | DO2脉冲关闭周期 | 2 | 0 | 0 | 0 | ms |  | 0 | 0 | 0 | 0 | 0 | 0 | 0 | 0 | 0 | DO2 Pulse off period |  | DO2脈沖關閉周期
0 | 46 | 22 | DO2脉冲输出周期 | 2 | 0 | 0 | 0 | ms |  | 0 | 0 | 0 | 0 | 0 | 0 | 0 | 0 | 0 | DO2 Pulse output period |  | DO2脈沖輸出周期
0 | 47 | 22 | DO3状态 | 2 | 0 | 0 | 0 |  |  | 0 | 0 | 0 | 0 | 0 | 0 | 0 | 0 | 0 | DO3 Status |  | DO3狀態
0 | 48 | 22 | DO3输出模式 | 2 | 0 | 0 | 0 |  | 0,持续高电平;1,连续脉冲输出;2,一次脉冲输出 | 0 | 0 | 0 | 0 | 0 | 0 | 0 | 0 | 0 | DO3 Output mode | 0, Continuous high level; 1, Continuous pulse output; 2, One pulse output | DO3輸出模式 | 0,持續高電平;1,連續脈沖輸出;2,一次脈沖輸出
0 | 49 | 22 | DO3脉冲关闭周期 | 2 | 0 | 0 | 0 | ms |  | 0 | 0 | 0 | 0 | 0 | 0 | 0 | 0 | 0 | DO3 Pulse off period |  | DO3脈沖關閉周期
0 | 50 | 22 | DO3脉冲输出周期 | 2 | 0 | 0 | 0 | ms |  | 0 | 0 | 0 | 0 | 0 | 0 | 0 | 0 | 0 | DO3 Pulse output period |  | DO3脈沖輸出周期
0 | 51 | 22 | DO4状态 | 2 | 0 | 0 | 0 |  |  | 0 | 0 | 0 | 0 | 0 | 0 | 0 | 0 | 0 | DO4 Status |  | DO4狀態
0 | 52 | 22 | DO4输出模式 | 2 | 0 | 0 | 0 |  | 0,持续高电平;1,连续脉冲输出;2,一次脉冲输出 | 0 | 0 | 0 | 0 | 0 | 0 | 0 | 0 | 0 | DO4 Output mode | 0, Continuous high level; 1, Continuous pulse output; 2, One pulse output | DO4輸出模式 | 0,持續高電平;1,連續脈沖輸出;2,一次脈沖輸出
0 | 53 | 22 | DO4脉冲关闭周期 | 2 | 0 | 0 | 0 | ms |  | 0 | 0 | 0 | 0 | 0 | 0 | 0 | 0 | 0 | DO4 Pulse off period |  | DO4脈沖關閉周期
0 | 54 | 22 | DO4脉冲输出周期 | 2 | 0 | 0 | 0 | ms |  | 0 | 0 | 0 | 0 | 0 | 0 | 0 | 0 | 0 | DO4 Pulse output period |  | DO4脈沖輸出周期
0 | 55 | 22 | AI1测量电压/电流 | 0 | 0 | 0 | 0 |  | 0,测量电压;1,测量电流 | 0 | 0 | 0 | 0 | 0 | 0 | 0 | 0 | 0 | AI1 Measuring voltage / current | 0, Measuring voltage; 1, Measuring current | AI1測量電壓/電流 | 0,測量電壓;1,測量電流
0 | 56 | 22 | AI1ADC值 | 0 | 0 | 0 | 0 |  |  | 0 | 0 | 0 | 0 | 0 | 0 | 0 | 0 | 0 | AI1ADC Value |  | AI1ADC值
0 | 57 | 22 | AI1测量的实际值 | 0 | 0 | 0 | 0 |  |  | 0 | 0 | 0 | 0 | 0 | 0 | 0 | 0 | 0 | AI1 Actual value of measurement |  | AI1測量的實際值
0 | 58 | 22 | AI1测量的最小值 | 2 | 0 | 0 | 0 |  |  | 0 | 0 | 0 | 0 | 0 | 0 | 0 | 0 | 0 | AI1 Minimum value of measurement |  | AI1測量的最小值
0 | 59 | 22 | AI1测量的最大值 | 2 | 0 | 0 | 0 |  |  | 0 | 0 | 0 | 0 | 0 | 0 | 0 | 0 | 0 | AI1 Maximum value of measurement |  | AI1測量的最大值
0 | 60 | 22 | AI1测量的校准值 | 2 | 0 | 0 | 0 |  |  | 0 | 0 | 0 | 0 | 0 | 0 | 0 | 0 | 0 | AI1 Calibration value of measurement |  | AI1測量的校準值
0 | 61 | 22 | AI2测量电压/电流 | 0 | 0 | 0 | 0 |  | 0,测量电压;1,测量电流 | 0 | 0 | 0 | 0 | 0 | 0 | 0 | 0 | 0 | AI2 Measuring voltage / current | 0, Measuring voltage; 1, Measuring current | AI2測量電壓/電流 | 0,測量電壓;1,測量電流
0 | 62 | 22 | AI2ADC值 | 0 | 0 | 0 | 0 |  |  | 0 | 0 | 0 | 0 | 0 | 0 | 0 | 0 | 0 | AI2ADC Value |  | AI2ADC值
0 | 63 | 22 | AI2测量的实际值 | 0 | 0 | 0 | 0 |  |  | 0 | 0 | 0 | 0 | 0 | 0 | 0 | 0 | 0 | AI2 Actual value of measurement |  | AI2測量的實際值
0 | 64 | 22 | AI2测量的最小值 | 2 | 0 | 0 | 0 |  |  | 0 | 0 | 0 | 0 | 0 | 0 | 0 | 0 | 0 | AI2 Minimum value of measurement |  | AI2測量的最小值
0 | 65 | 22 | AI2测量的最大值 | 2 | 0 | 0 | 0 |  |  | 0 | 0 | 0 | 0 | 0 | 0 | 0 | 0 | 0 | AI2 Maximum value of measurement |  | AI2測量的最大值
0 | 66 | 22 | AI2测量的校准值 | 2 | 0 | 0 | 0 |  |  | 0 | 0 | 0 | 0 | 0 | 0 | 0 | 0 | 0 | AI2 Calibration value of measurement |  | AI2測量的校準值