## Sheet0
0 | 1 | 26 | MAC地址 | 0 | 0 | 0 | 0 |  | 600 | 0 | 0 | 0 | 0 | 0 | 0 | 0 | 0 | MAC address |  | MAC地址
0 | 2 | 22 | 型号 | 0 | 0 | 0 | 0 |  | 600 | 0 | 0 | 0 | 0 | 0 | 0 | 0 | 2 | Model |  | 型號
0 | 3 | 22 | 版本号 | 0 | 0 | 0 | 0 |  | 600 | 0 | 0 | 0 | 0 | 0 | 0 | 0 | 3 | Version |  | 版本號
0 | 4 | 22 | IP地址 | 2 | 0 | 0 | 0 |  | 600 | 0 | 0 | 0 | 0 | 0 | 0 | 0 | 1 | IP address |  | IP地址
0 | 5 | 22 | Modbus TCP端口 | 2 | 0 | 0 | 0 |  | 0 | 0 | 0 | 0 | 0 | 0 | 0 | 0 | 0 | Modbus TCP port |  | Modbus TCP端口
0 | 6 | 22 | 保留 | 0 | 0 | 0 | 0 |  | 0 | 0 | 0 | 0 | 0 | 0 | 0 | 0 | 0 | Reserved |  | 保留
0 | 7 | 22 | 子网掩码 | 2 | 0 | 0 | 0 |  | 600 | 0 | 0 | 0 | 0 | 0 | 0 | 0 | 1 | Subnet mask |  | 子網掩碼
0 | 8 | 22 | 网关地址 | 2 | 0 | 0 | 0 |  | 600 | 0 | 0 | 0 | 0 | 0 | 0 | 0 | 1 | Gateway |  | 網關地址
0 | 9 | 22 | 自动或指定IP | 2 | 0 | 0 | 0 | 0,指定IP;1,自动获取IP | 0 | 0 | 0 | 0 | 0 | 0 | 0 | 0 | 0 | Obtain automatically or specify IP | 0, Specify IP; 1, Obtain IP automatically | 自動或指定IP | 0,指定IP;1,自動獲取IP
0 | 10 | 22 | 保留 | 0 | 0 | 0 | 0 |  | 0 | 0 | 0 | 0 | 0 | 0 | 0 | 0 | 0 | Reserved |  | 保留
0 | 11 | 26 | 服务器IP或域名 | 2 | 0 | 0 | 0 |  | 600 | 0 | 0 | 0 | 0 | 0 | 0 | 0 | 0 | Server IP or domain name |  | 服務器IP或域名
0 | 12 | 22 | 服务器端口 | 2 | 0 | 0 | 0 |  | 0 | 0 | 0 | 0 | 0 | 0 | 0 | 0 | 0 | Server port |  | 服務器端口
0 | 13 | 22 | 保留 | 0 | 0 | 0 | 0 |  | 0 | 0 | 0 | 0 | 0 | 0 | 0 | 0 | 0 | Reserved |  | 保留
0 | 14 | 22 | DNS服务器IP | 2 | 0 | 0 | 0 |  | 600 | 0 | 0 | 0 | 0 | 0 | 0 | 0 | 1 | DNS IP |  | DNS服務器IP
0 | 15 | 22 | IO模块工作模式 | 2 | 0 | 0 | 0 | 0,服务器模式;1,客户端模式 | 0 | 0 | 0 | 0 | 0 | 0 | 0 | 0 | 0 | IO Mode | 0, Server mode; 1, Client mode | IO模塊工作模式 | 0,服務器模式;1,客戶端模式
0 | 16 | 22 | 保留 | 0 | 0 | 0 | 0 |  | 0 | 0 | 0 | 0 | 0 | 0 | 0 | 0 | 0 | Reserved |  | 保留
0 | 17 | 22 | 是否主动上传 | 2 | 0 | 0 | 0 | 0,否;1,是 | 0 | 0 | 0 | 0 | 0 | 0 | 0 | 0 | 0 | Whether to auto-upload | 0, No; 1, Yes | 是否主動上傳 | 0,否;1,是
0 | 18 | 22 | 设备ID | 2 | 0 | 0 | 0 |  | 0 | 0 | 0 | 0 | 0 | 0 | 0 | 0 | 0 | Device ID |  | 設備ID
0 | 19 | 26 | 设备名字 | 2 | 0 | 0 | 0 |  | 600 | 0 | 0 | 0 | 0 | 0 | 0 | 0 | 0 | Name |  | 設備名字
0 | 20 | 22 | 保留 | 0 | 0 | 0 | 0 |  | 0 | 0 | 0 | 0 | 0 | 0 | 0 | 0 | 0 | Reserved |  | 保留
0 | 21 | 22 | 波特率 | 2 | 0 | 0 | 0 |  | 0 | 0 | 0 | 0 | 0 | 0 | 0 | 0 | 4 | Baud rate |  | 波特率
0 | 22 | 22 | 数据位 | 2 | 0 | 0 | 0 |  | 0 | 0 | 0 | 0 | 0 | 0 | 0 | 0 | 0 | Data bit |  | 數據位
0 | 23 | 22 | 校验位 | 2 | 0 | 0 | 0 | 0,无;1,奇校验;2,偶校验 | 0 | 0 | 0 | 0 | 0 | 0 | 0 | 0 | 0 | Parity | 0,None;1,Odd;2,Even | 校驗位 | 0,無;1,奇校驗;2,偶校驗
0 | 24 | 22 | 停止位 | 2 | 0 | 0 | 0 | 1,1位停止位;2,1.5位停止位;3,2位停止位 | 0 | 0 | 0 | 0 | 0 | 0 | 0 | 0 | 0 | Stop bit |  | 停止位
0 | 25 | 22 | AI个数 | 0 | 0 | 0 | 0 |  | 0 | 0 | 0 | 0 | 0 | 0 | 0 | 0 | 0 | Number of AI |  | AI個數
0 | 26 | 22 | AO个数 | 2 | 0 | 0 | 0 |  | 0 | 0 | 0 | 0 | 0 | 0 | 0 | 0 | 0 | Number of AO |  | AO個數
0 | 27 | 21 | AI1值 | 2 | 0 | 0 | 0 |  | 0 | 2 | 0 | 0 | 0 | 0 | 0 | 0 | 0 | AI1 Value |  | AI1值
0 | 28 | 21 | AI2值 | 2 | 0 | 0 | 0 |  | 0 | 2 | 0 | 0 | 0 | 0 | 0 | 0 | 0 | AI2 Value |  | AI2值
0 | 29 | 21 | AI3值 | 2 | 0 | 0 | 0 |  | 0 | 2 | 0 | 0 | 0 | 0 | 0 | 0 | 0 | AI3 Value |  | AI3值
0 | 30 | 21 | AI4值 | 2 | 0 | 0 | 0 |  | 0 | 2 | 0 | 0 | 0 | 0 | 0 | 0 | 0 | AI4 Value |  | AI4值
0 | 31 | 21 | AO1值 | 2 | 0 | 0 | 0 |  | 0 | 2 | 0 | 0 | 0 | 0 | 0 | 0 | 0 | AO1 Value |  | AO1值
0 | 32 | 21 | AO2值 | 2 | 0 | 0 | 0 |  | 0 | 2 | 0 | 0 | 0 | 0 | 0 | 0 | 0 | AO2 Value |  | AO2值
0 | 33 | 22 | AI1模式 | 2 | 0 | 0 | 0 | 0,电压模式;1,电流模式 | 0 | 0 | 0 | 0 | 0 | 0 | 0 | 0 | 0 | AI1 Mode |  | AI1模式
0 | 34 | 22 | AI2模式 | 2 | 0 | 0 | 0 | 0,电压模式;1,电流模式 | 0 | 0 | 0 | 0 | 0 | 0 | 0 | 0 | 0 | AI2 Mode |  | AI2模式
0 | 35 | 22 | AI3模式 | 2 | 0 | 0 | 0 | 0,电压模式;1,电流模式 | 0 | 0 | 0 | 0 | 0 | 0 | 0 | 0 | 0 | AI3 Mode |  | AI3模式
0 | 36 | 22 | AI4模式 | 2 | 0 | 0 | 0 | 0,电压模式;1,电流模式 | 0 | 0 | 0 | 0 | 0 | 0 | 0 | 0 | 0 | AI4 Mode |  | AI4模式
0 | 37 | 21 | AI1测量最小值 | 2 | 0 | 0 | 0 |  | 0 | 2 | 0 | 0 | 0 | 0 | 0 | 0 | 0 | AI1 Measurement minimum |  | AI1測量最小值
0 | 38 | 21 | AI2测量最小值 | 2 | 0 | 0 | 0 |  | 0 | 2 | 0 | 0 | 0 | 0 | 0 | 0 | 0 | AI2 Measurement minimum |  | AI2測量最小值
0 | 39 | 21 | AI3测量最小值 | 2 | 0 | 0 | 0 |  | 0 | 2 | 0 | 0 | 0 | 0 | 0 | 0 | 0 | AI3 Measurement minimum |  | AI3測量最小值
0 | 40 | 21 | AI4测量最小值 | 2 | 0 | 0 | 0 |  | 0 | 2 | 0 | 0 | 0 | 0 | 0 | 0 | 0 | AI4 Measurement minimum |  | AI4測量最小值
0 | 41 | 21 | AI1测量最大值 | 2 | 0 | 0 | 0 |  | 0 | 2 | 0 | 0 | 0 | 0 | 0 | 0 | 0 | AI1 Measurement maximum |  | AI1測量最大值
0 | 42 | 21 | AI2测量最大值 | 2 | 0 | 0 | 0 |  | 0 | 2 | 0 | 0 | 0 | 0 | 0 | 0 | 0 | AI2 Measurement maximum |  | AI2測量最大值
0 | 43 | 21 | AI3测量最大值 | 2 | 0 | 0 | 0 |  | 0 | 2 | 0 | 0 | 0 | 0 | 0 | 0 | 0 | AI3 Measurement maximum |  | AI3測量最大值
0 | 44 | 21 | AI4测量最大值 | 2 | 0 | 0 | 0 |  | 0 | 2 | 0 | 0 | 0 | 0 | 0 | 0 | 0 | AI4 Measurement maximum |  | AI4測量最大值
0 | 45 | 21 | AI1转换最小值 | 2 | 0 | 0 | 0 |  | 0 | 2 | 0 | 0 | 0 | 0 | 0 | 0 | 0 | AI1 Conversion minimum |  | AI1轉換最小值
0 | 46 | 21 | AI2转换最小值 | 2 | 0 | 0 | 0 |  | 0 | 2 | 0 | 0 | 0 | 0 | 0 | 0 | 0 | AI2 Conversion minimum |  | AI2轉換最小值
0 | 47 | 21 | AI3转换最小值 | 2 | 0 | 0 | 0 |  | 0 | 2 | 0 | 0 | 0 | 0 | 0 | 0 | 0 | AI3 Conversion minimum |  | AI3轉換最小值
0 | 48 | 21 | AI4转换最小值 | 2 | 0 | 0 | 0 |  | 0 | 2 | 0 | 0 | 0 | 0 | 0 | 0 | 0 | AI4 Conversion minimum |  | AI4轉換最小值
0 | 49 | 21 | AI1转换最大值 | 2 | 0 | 0 | 0 |  | 0 | 2 | 0 | 0 | 0 | 0 | 0 | 0 | 0 | AI1 Conversion maximum |  | AI1轉換最大值
0 | 50 | 21 | AI2转换最大值 | 2 | 0 | 0 | 0 |  | 0 | 2 | 0 | 0 | 0 | 0 | 0 | 0 | 0 | AI2 Conversion maximum |  | AI2轉換最大值
0 | 51 | 21 | AI3转换最大值 | 2 | 0 | 0 | 0 |  | 0 | 2 | 0 | 0 | 0 | 0 | 0 | 0 | 0 | AI3 Conversion maximum |  | AI3轉換最大值
0 | 52 | 21 | AI4转换最大值 | 2 | 0 | 0 | 0 |  | 0 | 2 | 0 | 0 | 0 | 0 | 0 | 0 | 0 | AI4 Conversion maximum |  | AI4轉換最大值
0 | 53 | 22 | AI1ADC值 | 0 | 0 | 0 | 0 |  | 0 | 0 | 0 | 0 | 0 | 0 | 0 | 0 | 0 | AI1ADC Value |  | AI1ADC值
0 | 54 | 22 | AI2ADC值 | 0 | 0 | 0 | 0 |  | 0 | 0 | 0 | 0 | 0 | 0 | 0 | 0 | 0 | AI2ADC Value |  | AI2ADC值
0 | 55 | 22 | AI3ADC值 | 0 | 0 | 0 | 0 |  | 0 | 0 | 0 | 0 | 0 | 0 | 0 | 0 | 0 | AI3ADC Value |  | AI3ADC值
0 | 56 | 22 | AI4ADC值 | 0 | 0 | 0 | 0 |  | 0 | 0 | 0 | 0 | 0 | 0 | 0 | 0 | 0 | AI4ADC Value |  | AI4ADC值
0 | 57 | 22 | AO1模式 | 2 | 0 | 0 | 0 | 0,电流模式;1,电压模式 | 0 | 0 | 0 | 0 | 0 | 0 | 0 | 0 | 0 | AO1 Mode |  | AO1模式
0 | 58 | 22 | AO2模式 | 2 | 0 | 0 | 0 | 0,电流模式;1,电压模式 | 0 | 0 | 0 | 0 | 0 | 0 | 0 | 0 | 0 | AO2 Mode |  | AO2模式
0 | 59 | 22 | AO1范围 | 2 | 0 | 0 | 0 | 0,[电流4.0~20.0mA][电压2.4V~12.0V];1,[电流0.0~20.0mA][电压0.0V~12.0V];2,[电流0.0~24.0mA][电压0.0V~14.4V] | 0 | 0 | 0 | 0 | 0 | 0 | 0 | 0 | 0 | AO1 Range |  | AO1范圍
0 | 60 | 22 | AO2范围 | 2 | 0 | 0 | 0 | 0,[电流4.0~20.0mA][电压2.4V~12.0V];1,[电流0.0~20.0mA][电压0.0V~12.0V];2,[电流0.0~24.0mA][电压0.0V~14.4V] | 0 | 0 | 0 | 0 | 0 | 0 | 0 | 0 | 0 | AO2 Range |  | AO2范圍
0 | 61 | 21 | AO1输出最小值 | 0 | 0 | 0 | 0 |  | 0 | 2 | 0 | 0 | 0 | 0 | 0 | 0 | 0 | AO1 Output minimum |  | AO1輸出最小值
0 | 62 | 21 | AO2输出最小值 | 0 | 0 | 0 | 0 |  | 0 | 2 | 0 | 0 | 0 | 0 | 0 | 0 | 0 | AO2 Output minimum |  | AO2輸出最小值
0 | 63 | 21 | AO1输出最大值 | 0 | 0 | 0 | 0 |  | 0 | 2 | 0 | 0 | 0 | 0 | 0 | 0 | 0 | AO1 Output maximum |  | AO1輸出最大值
0 | 64 | 21 | AO2输出最大值 | 0 | 0 | 0 | 0 |  | 0 | 2 | 0 | 0 | 0 | 0 | 0 | 0 | 0 | AO2 Output maximum |  | AO2輸出最大值
0 | 65 | 22 | AO1DAC值 | 0 | 0 | 0 | 0 |  | 0 | 0 | 0 | 0 | 0 | 0 | 0 | 0 | 0 | AO1DAC Value |  | AO1DAC值
0 | 66 | 22 | AO2DAC值 | 0 | 0 | 0 | 0 |  | 0 | 0 | 0 | 0 | 0 | 0 | 0 | 0 | 0 | AO2DAC Value |  | AO2DAC值