## Sheet0
0 | 1 | 22 | 模块型号 | 0 | 0 | 0 | 0 |  | 600 | 0 | 0 | 0 | 0 | 0 | 0 | 0 | 2 | Model |  | 模塊型號
0 | 2 | 22 | 模块软件版本 | 0 | 0 | 0 | 0 |  | 600 | 0 | 0 | 0 | 0 | 0 | 0 | 0 | 3 | Version |  | 模塊軟件版本
0 | 3 | 26 | 模块名称 | 2 | 0 | 0 | 0 |  | 600 | 0 | 0 | 0 | 0 | 0 | 0 | 0 | 0 | Name |  | 模塊名稱
0 | 4 | 22 | 模块地址 | 2 | 0 | 0 | 0 |  | 0 | 0 | 0 | 0 | 0 | 0 | 0 | 0 | 0 | Address |  | 模塊地址
0 | 5 | 22 | 波特率 | 2 | 0 | 0 | 0 |  | 0 | 0 | 0 | 0 | 0 | 0 | 0 | 0 | 4 | Baud rate |  | 波特率
0 | 6 | 22 | 保留 | 2 | 0 | 0 | 0 |  | 0 | 0 | 0 | 0 | 0 | 0 | 0 | 0 | 0 | Reserved |  | 保留
0 | 7 | 22 | 校验方式 | 2 | 0 | 0 | 0 | 0,无;1,奇校验;2,偶校验 | 0 | 0 | 0 | 0 | 0 | 0 | 0 | 0 | 0 | Parity | 0,None;1,Odd;2,Even | 校驗方式 | 0,無;1,奇校驗;2,偶校驗
0 | 8 | 21 | AI1工程量 | 0 | 0 | 0 | 0 |  | 0 | 2 | 0 | 0 | 0 | 0 | 0 | 0 | 0 | AI1 Engineering quantity |  | AI1工程量
0 | 9 | 21 | AI2工程量 | 0 | 0 | 0 | 0 |  | 0 | 2 | 0 | 0 | 0 | 0 | 0 | 0 | 0 | AI2 Engineering quantity |  | AI2工程量
0 | 10 | 22 | AI1原始值 | 0 | 0 | 0 | 0 |  | 0 | 0 | 0 | 0 | 0 | 0 | 0 | 0 | 0 | AI1 Original value |  | AI1原始值
0 | 11 | 22 | AI2原始值 | 0 | 0 | 0 | 0 |  | 0 | 0 | 0 | 0 | 0 | 0 | 0 | 0 | 0 | AI2 Original value |  | AI2原始值
0 | 12 | 21 | AI1工程量高点标定 | 2 | 0 | 0 | 0 |  | 0 | 2 | 0 | 0 | 0 | 0 | 0 | 0 | 0 | AI1 Engineering quantity high point calibration |  | AI1工程量高點標定
0 | 13 | 21 | AI2工程量高点标定 | 2 | 0 | 0 | 0 |  | 0 | 2 | 0 | 0 | 0 | 0 | 0 | 0 | 0 | AI2 Engineering quantity high point calibration |  | AI2工程量高點標定
0 | 14 | 21 | AI1工程量低点标定 | 2 | 0 | 0 | 0 |  | 0 | 2 | 0 | 0 | 0 | 0 | 0 | 0 | 0 | AI1 Engineering quantity low point calibration |  | AI1工程量低點標定
0 | 15 | 21 | AI2工程量低点标定 | 2 | 0 | 0 | 0 |  | 0 | 2 | 0 | 0 | 0 | 0 | 0 | 0 | 0 | AI2 Engineering quantity low point calibration |  | AI2工程量低點標定
0 | 16 | 21 | AI1工程量高点标定值对应采样值 | 0 | 0 | 0 | 0 |  | 0 | 2 | 0 | 0 | 0 | 0 | 0 | 0 | 0 | AI1 The engineering quantity high point calibration value corresponds to the sampling value |  | AI1工程量高點標定值對應采樣值
0 | 17 | 21 | AI2工程量高点标定值对应采样值 | 0 | 0 | 0 | 0 |  | 0 | 2 | 0 | 0 | 0 | 0 | 0 | 0 | 0 | AI2 The engineering quantity high point calibration value corresponds to the sampling value |  | AI2工程量高點標定值對應采樣值
0 | 18 | 21 | AI1工程量低点标定值对应采样值 | 0 | 0 | 0 | 0 |  | 0 | 2 | 0 | 0 | 0 | 0 | 0 | 0 | 0 | AI1 The engineering quantity low point calibration value corresponds to the sampling value |  | AI1工程量低點標定值對應采樣值
0 | 19 | 21 | AI2工程量低点标定值对应采样值 | 0 | 0 | 0 | 0 |  | 0 | 2 | 0 | 0 | 0 | 0 | 0 | 0 | 0 | AI2 The engineering quantity low point calibration value corresponds to the sampling value |  | AI2工程量低點標定值對應采樣值
0 | 20 | 22 | AI1原始值高点标定 | 2 | 0 | 0 | 0 |  | 0 | 0 | 0 | 0 | 0 | 0 | 0 | 0 | 0 | AI1 Original value high point calibration |  | AI1原始值高點標定
0 | 21 | 22 | AI2原始值高点标定 | 2 | 0 | 0 | 0 |  | 0 | 0 | 0 | 0 | 0 | 0 | 0 | 0 | 0 | AI2 Original value high point calibration |  | AI2原始值高點標定
0 | 22 | 22 | AI1原始值低点标定 | 2 | 0 | 0 | 0 |  | 0 | 0 | 0 | 0 | 0 | 0 | 0 | 0 | 0 | AI1 Original value low point calibration |  | AI1原始值低點標定
0 | 23 | 22 | AI2原始值低点标定 | 2 | 0 | 0 | 0 |  | 0 | 0 | 0 | 0 | 0 | 0 | 0 | 0 | 0 | AI2 Original value low point calibration |  | AI2原始值低點標定
0 | 24 | 22 | AI1原始值高点标定值对应采样值 | 0 | 0 | 0 | 0 |  | 0 | 0 | 0 | 0 | 0 | 0 | 0 | 0 | 0 | AI1 Original value high point calibration value corresponds to the sampling value |  | AI1原始值高點標定值對應采樣值
0 | 25 | 22 | AI2原始值高点标定值对应采样值 | 0 | 0 | 0 | 0 |  | 0 | 0 | 0 | 0 | 0 | 0 | 0 | 0 | 0 | AI2 Original value high point calibration value corresponds to the sampling value |  | AI2原始值高點標定值對應采樣值
0 | 26 | 22 | AI1原始值低点标定值对应采样值 | 0 | 0 | 0 | 0 |  | 0 | 0 | 0 | 0 | 0 | 0 | 0 | 0 | 0 | AI1 Original value low point calibration value corresponds to the sampling value |  | AI1原始值低點標定值對應采樣值
0 | 27 | 22 | AI2原始值低点标定值对应采样值 | 0 | 0 | 0 | 0 |  | 0 | 0 | 0 | 0 | 0 | 0 | 0 | 0 | 0 | AI2 Original value low point calibration value corresponds to the sampling value |  | AI2原始值低點標定值對應采樣值
0 | 28 | 22 | AI模块滤波参数 | 2 | 0 | 0 | 0 |  | 0 | 0 | 0 | 0 | 0 | 0 | 0 | 0 | 0 | AI filtering parameters |  | AI模塊濾波參數
0 | 29 | 22 | AI模块采样范围 | 2 | 0 | 0 | 0 | 0,0~20MA;1,4~20MA | 0 | 0 | 0 | 0 | 0 | 0 | 0 | 0 | 0 | AI sampling range | 0,0~20MA;1,4~20MA | AI模塊采樣范圍 | 0,0~20MA;1,4~20MA