## Sheet0
0 | 1 | 26 | MAC地址 | 0 | 0 | 0 | 0 |  | 600 | 0 | 0 | 0 | 0 | 0 | 0 | 0 | 0 | MAC address |  | MAC地址
0 | 2 | 22 | 型号 | 0 | 0 | 0 | 0 |  | 600 | 0 | 0 | 0 | 0 | 0 | 0 | 0 | 2 | Model |  | 型號
0 | 3 | 22 | 版本号 | 0 | 0 | 0 | 0 |  | 600 | 0 | 0 | 0 | 0 | 0 | 0 | 0 | 3 | Version |  | 版本號
0 | 4 | 22 | IP地址 | 2 | 0 | 0 | 0 |  | 600 | 0 | 0 | 0 | 0 | 0 | 0 | 0 | 1 | IP address |  | IP地址
0 | 5 | 22 | Modbus TCP端口 | 2 | 0 | 0 | 0 |  | 0 | 0 | 0 | 0 | 0 | 0 | 0 | 0 | 0 | Modbus TCP port |  | Modbus TCP端口
0 | 6 | 22 | 保留 | 0 | 0 | 0 | 0 |  | 0 | 0 | 0 | 0 | 0 | 0 | 0 | 0 | 0 | Reserved |  | 保留
0 | 7 | 22 | 子网掩码 | 2 | 0 | 0 | 0 |  | 600 | 0 | 0 | 0 | 0 | 0 | 0 | 0 | 1 | Subnet mask |  | 子網掩碼
0 | 8 | 22 | 网关地址 | 2 | 0 | 0 | 0 |  | 600 | 0 | 0 | 0 | 0 | 0 | 0 | 0 | 1 | Gateway |  | 網關地址
0 | 9 | 22 | 自动或指定IP | 2 | 0 | 0 | 0 | 0,指定IP;1,自动获取IP | 0 | 0 | 0 | 0 | 0 | 0 | 0 | 0 | 0 | Obtain automatically or specify IP | 0, Specify IP; 1, Obtain IP automatically | 自動或指定IP | 0,指定IP;1,自動獲取IP
0 | 10 | 22 | 保留 | 0 | 0 | 0 | 0 |  | 0 | 0 | 0 | 0 | 0 | 0 | 0 | 0 | 0 | Reserved |  | 保留
0 | 11 | 26 | 服务器IP或域名 | 2 | 0 | 0 | 0 |  | 600 | 0 | 0 | 0 | 0 | 0 | 0 | 0 | 0 | Server IP or domain name |  | 服務器IP或域名
0 | 12 | 22 | 服务器端口 | 2 | 0 | 0 | 0 |  | 0 | 0 | 0 | 0 | 0 | 0 | 0 | 0 | 0 | Server port |  | 服務器端口
0 | 13 | 22 | 保留 | 0 | 0 | 0 | 0 |  | 0 | 0 | 0 | 0 | 0 | 0 | 0 | 0 | 0 | Reserved |  | 保留
0 | 14 | 22 | DNS服务器IP | 2 | 0 | 0 | 0 |  | 600 | 0 | 0 | 0 | 0 | 0 | 0 | 0 | 1 | DNS IP |  | DNS服務器IP
0 | 15 | 22 | IO模块工作模式 | 2 | 0 | 0 | 0 | 0,服务器模式;1,客户端模式 | 0 | 0 | 0 | 0 | 0 | 0 | 0 | 0 | 0 | IO Mode | 0, Server mode; 1, Client mode | IO模塊工作模式 | 0,服務器模式;1,客戶端模式
0 | 16 | 22 | 保留 | 0 | 0 | 0 | 0 |  | 0 | 0 | 0 | 0 | 0 | 0 | 0 | 0 | 0 | Reserved |  | 保留
0 | 17 | 22 | 是否主动上传 | 2 | 0 | 0 | 0 | 0,否;1,是 | 0 | 0 | 0 | 0 | 0 | 0 | 0 | 0 | 0 | Whether to auto-upload | 0, No; 1, Yes | 是否主動上傳 | 0,否;1,是
0 | 18 | 22 | 设备ID | 2 | 0 | 0 | 0 |  | 0 | 0 | 0 | 0 | 0 | 0 | 0 | 0 | 0 | Device ID |  | 設備ID
0 | 19 | 26 | 设备名字 | 2 | 0 | 0 | 0 |  | 600 | 0 | 0 | 0 | 0 | 0 | 0 | 0 | 0 | Name |  | 設備名字
0 | 20 | 22 | 保留 | 2 | 0 | 0 | 0 |  | 0 | 0 | 0 | 0 | 0 | 0 | 0 | 0 | 0 | Reserved |  | 保留
0 | 21 | 22 | DO1状态 | 2 | 0 | 0 | 0 |  | 0 | 0 | 0 | 0 | 0 | 0 | 0 | 0 | 0 | DO1 Status |  | DO1狀態
0 | 22 | 22 | DO2状态 | 2 | 0 | 0 | 0 |  | 0 | 0 | 0 | 0 | 0 | 0 | 0 | 0 | 0 | DO2 Status |  | DO2狀態
0 | 23 | 22 | DO3状态 | 2 | 0 | 0 | 0 |  | 0 | 0 | 0 | 0 | 0 | 0 | 0 | 0 | 0 | DO3 Status |  | DO3狀態
0 | 24 | 22 | DO4状态 | 2 | 0 | 0 | 0 |  | 0 | 0 | 0 | 0 | 0 | 0 | 0 | 0 | 0 | DO4 Status |  | DO4狀態
0 | 25 | 22 | DO5状态 | 2 | 0 | 0 | 0 |  | 0 | 0 | 0 | 0 | 0 | 0 | 0 | 0 | 0 | DO5 Status |  | DO5狀態
0 | 26 | 22 | DO6状态 | 2 | 0 | 0 | 0 |  | 0 | 0 | 0 | 0 | 0 | 0 | 0 | 0 | 0 | DO6 Status |  | DO6狀態
0 | 27 | 22 | DO7状态 | 2 | 0 | 0 | 0 |  | 0 | 0 | 0 | 0 | 0 | 0 | 0 | 0 | 0 | DO7 Status |  | DO7狀態
0 | 28 | 22 | DO8状态 | 2 | 0 | 0 | 0 |  | 0 | 0 | 0 | 0 | 0 | 0 | 0 | 0 | 0 | DO8 Status |  | DO8狀態
0 | 29 | 22 | DO1上电时状态 | 2 | 0 | 0 | 0 |  | 0 | 0 | 0 | 0 | 0 | 0 | 0 | 0 | 0 | DO1 Power on state |  | DO1上電時狀態
0 | 30 | 22 | DO2上电时状态 | 2 | 0 | 0 | 0 |  | 0 | 0 | 0 | 0 | 0 | 0 | 0 | 0 | 0 | DO2 Power on state |  | DO2上電時狀態
0 | 31 | 22 | DO3上电时状态 | 2 | 0 | 0 | 0 |  | 0 | 0 | 0 | 0 | 0 | 0 | 0 | 0 | 0 | DO3 Power on state |  | DO3上電時狀態
0 | 32 | 22 | DO4上电时状态 | 2 | 0 | 0 | 0 |  | 0 | 0 | 0 | 0 | 0 | 0 | 0 | 0 | 0 | DO4 Power on state |  | DO4上電時狀態
0 | 33 | 22 | DO5上电时状态 | 2 | 0 | 0 | 0 |  | 0 | 0 | 0 | 0 | 0 | 0 | 0 | 0 | 0 | DO5 Power on state |  | DO5上電時狀態
0 | 34 | 22 | DO6上电时状态 | 2 | 0 | 0 | 0 |  | 0 | 0 | 0 | 0 | 0 | 0 | 0 | 0 | 0 | DO6 Power on state |  | DO6上電時狀態
0 | 35 | 22 | DO7上电时状态 | 2 | 0 | 0 | 0 |  | 0 | 0 | 0 | 0 | 0 | 0 | 0 | 0 | 0 | DO7 Power on state |  | DO7上電時狀態
0 | 36 | 22 | DO8上电时状态 | 2 | 0 | 0 | 0 |  | 0 | 0 | 0 | 0 | 0 | 0 | 0 | 0 | 0 | DO8 Power on state |  | DO8上電時狀態
0 | 37 | 22 | DI1值 | 0 | 0 | 0 | 0 |  | 0 | 0 | 0 | 0 | 0 | 0 | 0 | 0 | 0 | DI1 Value |  | DI1值
0 | 38 | 22 | DI2值 | 0 | 0 | 0 | 0 |  | 0 | 0 | 0 | 0 | 0 | 0 | 0 | 0 | 0 | DI2 Value |  | DI2值
0 | 39 | 22 | DI3值 | 0 | 0 | 0 | 0 |  | 0 | 0 | 0 | 0 | 0 | 0 | 0 | 0 | 0 | DI3 Value |  | DI3值
0 | 40 | 22 | DI4值 | 0 | 0 | 0 | 0 |  | 0 | 0 | 0 | 0 | 0 | 0 | 0 | 0 | 0 | DI4 Value |  | DI4值
0 | 41 | 22 | DI5值 | 0 | 0 | 0 | 0 |  | 0 | 0 | 0 | 0 | 0 | 0 | 0 | 0 | 0 | DI5 Value |  | DI5值
0 | 42 | 22 | DI6值 | 0 | 0 | 0 | 0 |  | 0 | 0 | 0 | 0 | 0 | 0 | 0 | 0 | 0 | DI6 Value |  | DI6值
0 | 43 | 22 | DI7值 | 0 | 0 | 0 | 0 |  | 0 | 0 | 0 | 0 | 0 | 0 | 0 | 0 | 0 | DI7 Value |  | DI7值
0 | 44 | 22 | DI8值 | 0 | 0 | 0 | 0 |  | 0 | 0 | 0 | 0 | 0 | 0 | 0 | 0 | 0 | DI8 Value |  | DI8值
0 | 45 | 22 | DI9值 | 0 | 0 | 0 | 0 |  | 0 | 0 | 0 | 0 | 0 | 0 | 0 | 0 | 0 | DI9 Value |  | DI9值
0 | 46 | 22 | DI10值 | 0 | 0 | 0 | 0 |  | 0 | 0 | 0 | 0 | 0 | 0 | 0 | 0 | 0 | DI10 Value |  | DI10值
0 | 47 | 22 | DI11值 | 0 | 0 | 0 | 0 |  | 0 | 0 | 0 | 0 | 0 | 0 | 0 | 0 | 0 | DI11 Value |  | DI11值
0 | 48 | 22 | DI12值 | 0 | 0 | 0 | 0 |  | 0 | 0 | 0 | 0 | 0 | 0 | 0 | 0 | 0 | DI12 Value |  | DI12值
0 | 49 | 22 | DI13值 | 0 | 0 | 0 | 0 |  | 0 | 0 | 0 | 0 | 0 | 0 | 0 | 0 | 0 | DI13 Value |  | DI13值
0 | 50 | 22 | DI14值 | 0 | 0 | 0 | 0 |  | 0 | 0 | 0 | 0 | 0 | 0 | 0 | 0 | 0 | DI14 Value |  | DI14值
0 | 51 | 22 | DI15值 | 0 | 0 | 0 | 0 |  | 0 | 0 | 0 | 0 | 0 | 0 | 0 | 0 | 0 | DI15 Value |  | DI15值
0 | 52 | 22 | DI16值 | 0 | 0 | 0 | 0 |  | 0 | 0 | 0 | 0 | 0 | 0 | 0 | 0 | 0 | DI16 Value |  | DI16值
0 | 53 | 22 | DI17值 | 0 | 0 | 0 | 0 |  | 0 | 0 | 0 | 0 | 0 | 0 | 0 | 0 | 0 | DI17 Value |  | DI17值
0 | 54 | 22 | DI18值 | 0 | 0 | 0 | 0 |  | 0 | 0 | 0 | 0 | 0 | 0 | 0 | 0 | 0 | DI18 Value |  | DI18值
0 | 55 | 22 | DI19值 | 0 | 0 | 0 | 0 |  | 0 | 0 | 0 | 0 | 0 | 0 | 0 | 0 | 0 | DI19 Value |  | DI19值
0 | 56 | 22 | DI20值 | 0 | 0 | 0 | 0 |  | 0 | 0 | 0 | 0 | 0 | 0 | 0 | 0 | 0 | DI20 Value |  | DI20值
0 | 57 | 22 | DI21值 | 0 | 0 | 0 | 0 |  | 0 | 0 | 0 | 0 | 0 | 0 | 0 | 0 | 0 | DI21 Value |  | DI21值
0 | 58 | 22 | DI22值 | 0 | 0 | 0 | 0 |  | 0 | 0 | 0 | 0 | 0 | 0 | 0 | 0 | 0 | DI22 Value |  | DI22值
0 | 59 | 22 | DI23值 | 0 | 0 | 0 | 0 |  | 0 | 0 | 0 | 0 | 0 | 0 | 0 | 0 | 0 | DI23 Value |  | DI23值
0 | 60 | 22 | DI24值 | 0 | 0 | 0 | 0 |  | 0 | 0 | 0 | 0 | 0 | 0 | 0 | 0 | 0 | DI24 Value |  | DI24值
0 | 61 | 22 | DI1正脉冲有效状态 | 2 | 0 | 0 | 0 |  | 0 | 0 | 0 | 0 | 0 | 0 | 0 | 0 | 0 | DI1 Positive pulse active state |  | DI1正脈沖有效狀態
0 | 62 | 22 | DI2正脉冲有效状态 | 2 | 0 | 0 | 0 |  | 0 | 0 | 0 | 0 | 0 | 0 | 0 | 0 | 0 | DI2 Positive pulse active state |  | DI2正脈沖有效狀態
0 | 63 | 22 | DI3正脉冲有效状态 | 2 | 0 | 0 | 0 |  | 0 | 0 | 0 | 0 | 0 | 0 | 0 | 0 | 0 | DI3 Positive pulse active state |  | DI3正脈沖有效狀態
0 | 64 | 22 | DI4正脉冲有效状态 | 2 | 0 | 0 | 0 |  | 0 | 0 | 0 | 0 | 0 | 0 | 0 | 0 | 0 | DI4 Positive pulse active state |  | DI4正脈沖有效狀態
0 | 65 | 22 | DI5正脉冲有效状态 | 2 | 0 | 0 | 0 |  | 0 | 0 | 0 | 0 | 0 | 0 | 0 | 0 | 0 | DI5 Positive pulse active state |  | DI5正脈沖有效狀態
0 | 66 | 22 | DI6正脉冲有效状态 | 2 | 0 | 0 | 0 |  | 0 | 0 | 0 | 0 | 0 | 0 | 0 | 0 | 0 | DI6 Positive pulse active state |  | DI6正脈沖有效狀態
0 | 67 | 22 | DI7正脉冲有效状态 | 2 | 0 | 0 | 0 |  | 0 | 0 | 0 | 0 | 0 | 0 | 0 | 0 | 0 | DI7 Positive pulse active state |  | DI7正脈沖有效狀態
0 | 68 | 22 | DI8正脉冲有效状态 | 2 | 0 | 0 | 0 |  | 0 | 0 | 0 | 0 | 0 | 0 | 0 | 0 | 0 | DI8 Positive pulse active state |  | DI8正脈沖有效狀態
0 | 69 | 22 | DI9正脉冲有效状态 | 2 | 0 | 0 | 0 |  | 0 | 0 | 0 | 0 | 0 | 0 | 0 | 0 | 0 | DI9 Positive pulse active state |  | DI9正脈沖有效狀態
0 | 70 | 22 | DI10正脉冲有效状态 | 2 | 0 | 0 | 0 |  | 0 | 0 | 0 | 0 | 0 | 0 | 0 | 0 | 0 | DI10 Positive pulse active state |  | DI10正脈沖有效狀態
0 | 71 | 22 | DI11正脉冲有效状态 | 2 | 0 | 0 | 0 |  | 0 | 0 | 0 | 0 | 0 | 0 | 0 | 0 | 0 | DI11 Positive pulse active state |  | DI11正脈沖有效狀態
0 | 72 | 22 | DI12正脉冲有效状态 | 2 | 0 | 0 | 0 |  | 0 | 0 | 0 | 0 | 0 | 0 | 0 | 0 | 0 | DI12 Positive pulse active state |  | DI12正脈沖有效狀態
0 | 73 | 22 | DI13正脉冲有效状态 | 2 | 0 | 0 | 0 |  | 0 | 0 | 0 | 0 | 0 | 0 | 0 | 0 | 0 | DI13 Positive pulse active state |  | DI13正脈沖有效狀態
0 | 74 | 22 | DI14正脉冲有效状态 | 2 | 0 | 0 | 0 |  | 0 | 0 | 0 | 0 | 0 | 0 | 0 | 0 | 0 | DI14 Positive pulse active state |  | DI14正脈沖有效狀態
0 | 75 | 22 | DI15正脉冲有效状态 | 2 | 0 | 0 | 0 |  | 0 | 0 | 0 | 0 | 0 | 0 | 0 | 0 | 0 | DI15 Positive pulse active state |  | DI15正脈沖有效狀態
0 | 76 | 22 | DI16正脉冲有效状态 | 2 | 0 | 0 | 0 |  | 0 | 0 | 0 | 0 | 0 | 0 | 0 | 0 | 0 | DI16 Positive pulse active state |  | DI16正脈沖有效狀態
0 | 77 | 22 | DI17正脉冲有效状态 | 2 | 0 | 0 | 0 |  | 0 | 0 | 0 | 0 | 0 | 0 | 0 | 0 | 0 | DI17 Positive pulse active state |  | DI17正脈沖有效狀態
0 | 78 | 22 | DI18正脉冲有效状态 | 2 | 0 | 0 | 0 |  | 0 | 0 | 0 | 0 | 0 | 0 | 0 | 0 | 0 | DI18 Positive pulse active state |  | DI18正脈沖有效狀態
0 | 79 | 22 | DI19正脉冲有效状态 | 2 | 0 | 0 | 0 |  | 0 | 0 | 0 | 0 | 0 | 0 | 0 | 0 | 0 | DI19 Positive pulse active state |  | DI19正脈沖有效狀態
0 | 80 | 22 | DI20正脉冲有效状态 | 2 | 0 | 0 | 0 |  | 0 | 0 | 0 | 0 | 0 | 0 | 0 | 0 | 0 | DI20 Positive pulse active state |  | DI20正脈沖有效狀態
0 | 81 | 22 | DI21正脉冲有效状态 | 2 | 0 | 0 | 0 |  | 0 | 0 | 0 | 0 | 0 | 0 | 0 | 0 | 0 | DI21 Positive pulse active state |  | DI21正脈沖有效狀態
0 | 82 | 22 | DI22正脉冲有效状态 | 2 | 0 | 0 | 0 |  | 0 | 0 | 0 | 0 | 0 | 0 | 0 | 0 | 0 | DI22 Positive pulse active state |  | DI22正脈沖有效狀態
0 | 83 | 22 | DI23正脉冲有效状态 | 2 | 0 | 0 | 0 |  | 0 | 0 | 0 | 0 | 0 | 0 | 0 | 0 | 0 | DI23 Positive pulse active state |  | DI23正脈沖有效狀態
0 | 84 | 22 | DI24正脉冲有效状态 | 2 | 0 | 0 | 0 |  | 0 | 0 | 0 | 0 | 0 | 0 | 0 | 0 | 0 | DI24 Positive pulse active state |  | DI24正脈沖有效狀態
0 | 85 | 22 | DI1负脉冲有效状态 | 2 | 0 | 0 | 0 |  | 0 | 0 | 0 | 0 | 0 | 0 | 0 | 0 | 0 | DI1 Negative pulse active state |  | DI1負脈沖有效狀態
0 | 86 | 22 | DI2负脉冲有效状态 | 2 | 0 | 0 | 0 |  | 0 | 0 | 0 | 0 | 0 | 0 | 0 | 0 | 0 | DI2 Negative pulse active state |  | DI2負脈沖有效狀態
0 | 87 | 22 | DI3负脉冲有效状态 | 2 | 0 | 0 | 0 |  | 0 | 0 | 0 | 0 | 0 | 0 | 0 | 0 | 0 | DI3 Negative pulse active state |  | DI3負脈沖有效狀態
0 | 88 | 22 | DI4负脉冲有效状态 | 2 | 0 | 0 | 0 |  | 0 | 0 | 0 | 0 | 0 | 0 | 0 | 0 | 0 | DI4 Negative pulse active state |  | DI4負脈沖有效狀態
0 | 89 | 22 | DI5负脉冲有效状态 | 2 | 0 | 0 | 0 |  | 0 | 0 | 0 | 0 | 0 | 0 | 0 | 0 | 0 | DI5 Negative pulse active state |  | DI5負脈沖有效狀態
0 | 90 | 22 | DI6负脉冲有效状态 | 2 | 0 | 0 | 0 |  | 0 | 0 | 0 | 0 | 0 | 0 | 0 | 0 | 0 | DI6 Negative pulse active state |  | DI6負脈沖有效狀態
0 | 91 | 22 | DI7负脉冲有效状态 | 2 | 0 | 0 | 0 |  | 0 | 0 | 0 | 0 | 0 | 0 | 0 | 0 | 0 | DI7 Negative pulse active state |  | DI7負脈沖有效狀態
0 | 92 | 22 | DI8负脉冲有效状态 | 2 | 0 | 0 | 0 |  | 0 | 0 | 0 | 0 | 0 | 0 | 0 | 0 | 0 | DI8 Negative pulse active state |  | DI8負脈沖有效狀態
0 | 93 | 22 | DI9负脉冲有效状态 | 2 | 0 | 0 | 0 |  | 0 | 0 | 0 | 0 | 0 | 0 | 0 | 0 | 0 | DI9 Negative pulse active state |  | DI9負脈沖有效狀態
0 | 94 | 22 | DI10负脉冲有效状态 | 2 | 0 | 0 | 0 |  | 0 | 0 | 0 | 0 | 0 | 0 | 0 | 0 | 0 | DI10 Negative pulse active state |  | DI10負脈沖有效狀態
0 | 95 | 22 | DI11负脉冲有效状态 | 2 | 0 | 0 | 0 |  | 0 | 0 | 0 | 0 | 0 | 0 | 0 | 0 | 0 | DI11 Negative pulse active state |  | DI11負脈沖有效狀態
0 | 96 | 22 | DI12负脉冲有效状态 | 2 | 0 | 0 | 0 |  | 0 | 0 | 0 | 0 | 0 | 0 | 0 | 0 | 0 | DI12 Negative pulse active state |  | DI12負脈沖有效狀態
0 | 97 | 22 | DI13负脉冲有效状态 | 2 | 0 | 0 | 0 |  | 0 | 0 | 0 | 0 | 0 | 0 | 0 | 0 | 0 | DI13 Negative pulse active state |  | DI13負脈沖有效狀態
0 | 98 | 22 | DI14负脉冲有效状态 | 2 | 0 | 0 | 0 |  | 0 | 0 | 0 | 0 | 0 | 0 | 0 | 0 | 0 | DI14 Negative pulse active state |  | DI14負脈沖有效狀態
0 | 99 | 22 | DI15负脉冲有效状态 | 2 | 0 | 0 | 0 |  | 0 | 0 | 0 | 0 | 0 | 0 | 0 | 0 | 0 | DI15 Negative pulse active state |  | DI15負脈沖有效狀態
0 | 100 | 22 | DI16负脉冲有效状态 | 2 | 0 | 0 | 0 |  | 0 | 0 | 0 | 0 | 0 | 0 | 0 | 0 | 0 | DI16 Negative pulse active state |  | DI16負脈沖有效狀態
0 | 101 | 22 | DI17负脉冲有效状态 | 2 | 0 | 0 | 0 |  | 0 | 0 | 0 | 0 | 0 | 0 | 0 | 0 | 0 | DI17 Negative pulse active state |  | DI17負脈沖有效狀態
0 | 102 | 22 | DI18负脉冲有效状态 | 2 | 0 | 0 | 0 |  | 0 | 0 | 0 | 0 | 0 | 0 | 0 | 0 | 0 | DI18 Negative pulse active state |  | DI18負脈沖有效狀態
0 | 103 | 22 | DI19负脉冲有效状态 | 2 | 0 | 0 | 0 |  | 0 | 0 | 0 | 0 | 0 | 0 | 0 | 0 | 0 | DI19 Negative pulse active state |  | DI19負脈沖有效狀態
0 | 104 | 22 | DI20负脉冲有效状态 | 2 | 0 | 0 | 0 |  | 0 | 0 | 0 | 0 | 0 | 0 | 0 | 0 | 0 | DI20 Negative pulse active state |  | DI20負脈沖有效狀態
0 | 105 | 22 | DI21负脉冲有效状态 | 2 | 0 | 0 | 0 |  | 0 | 0 | 0 | 0 | 0 | 0 | 0 | 0 | 0 | DI21 Negative pulse active state |  | DI21負脈沖有效狀態
0 | 106 | 22 | DI22负脉冲有效状态 | 2 | 0 | 0 | 0 |  | 0 | 0 | 0 | 0 | 0 | 0 | 0 | 0 | 0 | DI22 Negative pulse active state |  | DI22負脈沖有效狀態
0 | 107 | 22 | DI23负脉冲有效状态 | 2 | 0 | 0 | 0 |  | 0 | 0 | 0 | 0 | 0 | 0 | 0 | 0 | 0 | DI23 Negative pulse active state |  | DI23負脈沖有效狀態
0 | 108 | 22 | DI24负脉冲有效状态 | 2 | 0 | 0 | 0 |  | 0 | 0 | 0 | 0 | 0 | 0 | 0 | 0 | 0 | DI24 Negative pulse active state |  | DI24負脈沖有效狀態
0 | 109 | 22 | DI1正脉冲计数 | 2 | 0 | 0 | 0 |  | 0 | 0 | 0 | 0 | 0 | 0 | 0 | 0 | 0 | DI1 Positive pulse count |  | DI1正脈沖計數
0 | 110 | 22 | DI2正脉冲计数 | 2 | 0 | 0 | 0 |  | 0 | 0 | 0 | 0 | 0 | 0 | 0 | 0 | 0 | DI2 Positive pulse count |  | DI2正脈沖計數
0 | 111 | 22 | DI3正脉冲计数 | 2 | 0 | 0 | 0 |  | 0 | 0 | 0 | 0 | 0 | 0 | 0 | 0 | 0 | DI3 Positive pulse count |  | DI3正脈沖計數
0 | 112 | 22 | DI4正脉冲计数 | 2 | 0 | 0 | 0 |  | 0 | 0 | 0 | 0 | 0 | 0 | 0 | 0 | 0 | DI4 Positive pulse count |  | DI4正脈沖計數
0 | 113 | 22 | DI5正脉冲计数 | 2 | 0 | 0 | 0 |  | 0 | 0 | 0 | 0 | 0 | 0 | 0 | 0 | 0 | DI5 Positive pulse count |  | DI5正脈沖計數
0 | 114 | 22 | DI6正脉冲计数 | 2 | 0 | 0 | 0 |  | 0 | 0 | 0 | 0 | 0 | 0 | 0 | 0 | 0 | DI6 Positive pulse count |  | DI6正脈沖計數
0 | 115 | 22 | DI7正脉冲计数 | 2 | 0 | 0 | 0 |  | 0 | 0 | 0 | 0 | 0 | 0 | 0 | 0 | 0 | DI7 Positive pulse count |  | DI7正脈沖計數
0 | 116 | 22 | DI8正脉冲计数 | 2 | 0 | 0 | 0 |  | 0 | 0 | 0 | 0 | 0 | 0 | 0 | 0 | 0 | DI8 Positive pulse count |  | DI8正脈沖計數
0 | 117 | 22 | DI9正脉冲计数 | 2 | 0 | 0 | 0 |  | 0 | 0 | 0 | 0 | 0 | 0 | 0 | 0 | 0 | DI9 Positive pulse count |  | DI9正脈沖計數
0 | 118 | 22 | DI10正脉冲计数 | 2 | 0 | 0 | 0 |  | 0 | 0 | 0 | 0 | 0 | 0 | 0 | 0 | 0 | DI10 Positive pulse count |  | DI10正脈沖計數
0 | 119 | 22 | DI11正脉冲计数 | 2 | 0 | 0 | 0 |  | 0 | 0 | 0 | 0 | 0 | 0 | 0 | 0 | 0 | DI11 Positive pulse count |  | DI11正脈沖計數
0 | 120 | 22 | DI12正脉冲计数 | 2 | 0 | 0 | 0 |  | 0 | 0 | 0 | 0 | 0 | 0 | 0 | 0 | 0 | DI12 Positive pulse count |  | DI12正脈沖計數
0 | 121 | 22 | DI13正脉冲计数 | 2 | 0 | 0 | 0 |  | 0 | 0 | 0 | 0 | 0 | 0 | 0 | 0 | 0 | DI13 Positive pulse count |  | DI13正脈沖計數
0 | 122 | 22 | DI14正脉冲计数 | 2 | 0 | 0 | 0 |  | 0 | 0 | 0 | 0 | 0 | 0 | 0 | 0 | 0 | DI14 Positive pulse count |  | DI14正脈沖計數
0 | 123 | 22 | DI15正脉冲计数 | 2 | 0 | 0 | 0 |  | 0 | 0 | 0 | 0 | 0 | 0 | 0 | 0 | 0 | DI15 Positive pulse count |  | DI15正脈沖計數
0 | 124 | 22 | DI16正脉冲计数 | 2 | 0 | 0 | 0 |  | 0 | 0 | 0 | 0 | 0 | 0 | 0 | 0 | 0 | DI16 Positive pulse count |  | DI16正脈沖計數
0 | 125 | 22 | DI17正脉冲计数 | 2 | 0 | 0 | 0 |  | 0 | 0 | 0 | 0 | 0 | 0 | 0 | 0 | 0 | DI17 Positive pulse count |  | DI17正脈沖計數
0 | 126 | 22 | DI18正脉冲计数 | 2 | 0 | 0 | 0 |  | 0 | 0 | 0 | 0 | 0 | 0 | 0 | 0 | 0 | DI18 Positive pulse count |  | DI18正脈沖計數
0 | 127 | 22 | DI19正脉冲计数 | 2 | 0 | 0 | 0 |  | 0 | 0 | 0 | 0 | 0 | 0 | 0 | 0 | 0 | DI19 Positive pulse count |  | DI19正脈沖計數
0 | 128 | 22 | DI20正脉冲计数 | 2 | 0 | 0 | 0 |  | 0 | 0 | 0 | 0 | 0 | 0 | 0 | 0 | 0 | DI20 Positive pulse count |  | DI20正脈沖計數
0 | 129 | 22 | DI21正脉冲计数 | 2 | 0 | 0 | 0 |  | 0 | 0 | 0 | 0 | 0 | 0 | 0 | 0 | 0 | DI21 Positive pulse count |  | DI21正脈沖計數
0 | 130 | 22 | DI22正脉冲计数 | 2 | 0 | 0 | 0 |  | 0 | 0 | 0 | 0 | 0 | 0 | 0 | 0 | 0 | DI22 Positive pulse count |  | DI22正脈沖計數
0 | 131 | 22 | DI23正脉冲计数 | 2 | 0 | 0 | 0 |  | 0 | 0 | 0 | 0 | 0 | 0 | 0 | 0 | 0 | DI23 Positive pulse count |  | DI23正脈沖計數
0 | 132 | 22 | DI24正脉冲计数 | 2 | 0 | 0 | 0 |  | 0 | 0 | 0 | 0 | 0 | 0 | 0 | 0 | 0 | DI24 Positive pulse count |  | DI24正脈沖計數
0 | 133 | 22 | DI1负脉冲计数 | 2 | 0 | 0 | 0 |  | 0 | 0 | 0 | 0 | 0 | 0 | 0 | 0 | 0 | DI1 Negative pulse count |  | DI1負脈沖計數
0 | 134 | 22 | DI2负脉冲计数 | 2 | 0 | 0 | 0 |  | 0 | 0 | 0 | 0 | 0 | 0 | 0 | 0 | 0 | DI2 Negative pulse count |  | DI2負脈沖計數
0 | 135 | 22 | DI3负脉冲计数 | 2 | 0 | 0 | 0 |  | 0 | 0 | 0 | 0 | 0 | 0 | 0 | 0 | 0 | DI3 Negative pulse count |  | DI3負脈沖計數
0 | 136 | 22 | DI4负脉冲计数 | 2 | 0 | 0 | 0 |  | 0 | 0 | 0 | 0 | 0 | 0 | 0 | 0 | 0 | DI4 Negative pulse count |  | DI4負脈沖計數
0 | 137 | 22 | DI5负脉冲计数 | 2 | 0 | 0 | 0 |  | 0 | 0 | 0 | 0 | 0 | 0 | 0 | 0 | 0 | DI5 Negative pulse count |  | DI5負脈沖計數
0 | 138 | 22 | DI6负脉冲计数 | 2 | 0 | 0 | 0 |  | 0 | 0 | 0 | 0 | 0 | 0 | 0 | 0 | 0 | DI6 Negative pulse count |  | DI6負脈沖計數
0 | 139 | 22 | DI7负脉冲计数 | 2 | 0 | 0 | 0 |  | 0 | 0 | 0 | 0 | 0 | 0 | 0 | 0 | 0 | DI7 Negative pulse count |  | DI7負脈沖計數
0 | 140 | 22 | DI8负脉冲计数 | 2 | 0 | 0 | 0 |  | 0 | 0 | 0 | 0 | 0 | 0 | 0 | 0 | 0 | DI8 Negative pulse count |  | DI8負脈沖計數
0 | 141 | 22 | DI9负脉冲计数 | 2 | 0 | 0 | 0 |  | 0 | 0 | 0 | 0 | 0 | 0 | 0 | 0 | 0 | DI9 Negative pulse count |  | DI9負脈沖計數
0 | 142 | 22 | DI10负脉冲计数 | 2 | 0 | 0 | 0 |  | 0 | 0 | 0 | 0 | 0 | 0 | 0 | 0 | 0 | DI10 Negative pulse count |  | DI10負脈沖計數
0 | 143 | 22 | DI11负脉冲计数 | 2 | 0 | 0 | 0 |  | 0 | 0 | 0 | 0 | 0 | 0 | 0 | 0 | 0 | DI11 Negative pulse count |  | DI11負脈沖計數
0 | 144 | 22 | DI12负脉冲计数 | 2 | 0 | 0 | 0 |  | 0 | 0 | 0 | 0 | 0 | 0 | 0 | 0 | 0 | DI12 Negative pulse count |  | DI12負脈沖計數
0 | 145 | 22 | DI13负脉冲计数 | 2 | 0 | 0 | 0 |  | 0 | 0 | 0 | 0 | 0 | 0 | 0 | 0 | 0 | DI13 Negative pulse count |  | DI13負脈沖計數
0 | 146 | 22 | DI14负脉冲计数 | 2 | 0 | 0 | 0 |  | 0 | 0 | 0 | 0 | 0 | 0 | 0 | 0 | 0 | DI14 Negative pulse count |  | DI14負脈沖計數
0 | 147 | 22 | DI15负脉冲计数 | 2 | 0 | 0 | 0 |  | 0 | 0 | 0 | 0 | 0 | 0 | 0 | 0 | 0 | DI15 Negative pulse count |  | DI15負脈沖計數
0 | 148 | 22 | DI16负脉冲计数 | 2 | 0 | 0 | 0 |  | 0 | 0 | 0 | 0 | 0 | 0 | 0 | 0 | 0 | DI16 Negative pulse count |  | DI16負脈沖計數
0 | 149 | 22 | DI17负脉冲计数 | 2 | 0 | 0 | 0 |  | 0 | 0 | 0 | 0 | 0 | 0 | 0 | 0 | 0 | DI17 Negative pulse count |  | DI17負脈沖計數
0 | 150 | 22 | DI18负脉冲计数 | 2 | 0 | 0 | 0 |  | 0 | 0 | 0 | 0 | 0 | 0 | 0 | 0 | 0 | DI18 Negative pulse count |  | DI18負脈沖計數
0 | 151 | 22 | DI19负脉冲计数 | 2 | 0 | 0 | 0 |  | 0 | 0 | 0 | 0 | 0 | 0 | 0 | 0 | 0 | DI19 Negative pulse count |  | DI19負脈沖計數
0 | 152 | 22 | DI20负脉冲计数 | 2 | 0 | 0 | 0 |  | 0 | 0 | 0 | 0 | 0 | 0 | 0 | 0 | 0 | DI20 Negative pulse count |  | DI20負脈沖計數
0 | 153 | 22 | DI21负脉冲计数 | 2 | 0 | 0 | 0 |  | 0 | 0 | 0 | 0 | 0 | 0 | 0 | 0 | 0 | DI21 Negative pulse count |  | DI21負脈沖計數
0 | 154 | 22 | DI22负脉冲计数 | 2 | 0 | 0 | 0 |  | 0 | 0 | 0 | 0 | 0 | 0 | 0 | 0 | 0 | DI22 Negative pulse count |  | DI22負脈沖計數
0 | 155 | 22 | DI23负脉冲计数 | 2 | 0 | 0 | 0 |  | 0 | 0 | 0 | 0 | 0 | 0 | 0 | 0 | 0 | DI23 Negative pulse count |  | DI23負脈沖計數
0 | 156 | 22 | DI24负脉冲计数 | 2 | 0 | 0 | 0 |  | 0 | 0 | 0 | 0 | 0 | 0 | 0 | 0 | 0 | DI24 Negative pulse count |  | DI24負脈沖計數
0 | 157 | 22 | DI1电平变化计数 | 2 | 0 | 0 | 0 |  | 0 | 0 | 0 | 0 | 0 | 0 | 0 | 0 | 0 | DI1 Level change count |  | DI1電平變化計數
0 | 158 | 22 | DI2电平变化计数 | 2 | 0 | 0 | 0 |  | 0 | 0 | 0 | 0 | 0 | 0 | 0 | 0 | 0 | DI2 Level change count |  | DI2電平變化計數
0 | 159 | 22 | DI3电平变化计数 | 2 | 0 | 0 | 0 |  | 0 | 0 | 0 | 0 | 0 | 0 | 0 | 0 | 0 | DI3 Level change count |  | DI3電平變化計數
0 | 160 | 22 | DI4电平变化计数 | 2 | 0 | 0 | 0 |  | 0 | 0 | 0 | 0 | 0 | 0 | 0 | 0 | 0 | DI4 Level change count |  | DI4電平變化計數
0 | 161 | 22 | DI5电平变化计数 | 2 | 0 | 0 | 0 |  | 0 | 0 | 0 | 0 | 0 | 0 | 0 | 0 | 0 | DI5 Level change count |  | DI5電平變化計數
0 | 162 | 22 | DI6电平变化计数 | 2 | 0 | 0 | 0 |  | 0 | 0 | 0 | 0 | 0 | 0 | 0 | 0 | 0 | DI6 Level change count |  | DI6電平變化計數
0 | 163 | 22 | DI7电平变化计数 | 2 | 0 | 0 | 0 |  | 0 | 0 | 0 | 0 | 0 | 0 | 0 | 0 | 0 | DI7 Level change count |  | DI7電平變化計數
0 | 164 | 22 | DI8电平变化计数 | 2 | 0 | 0 | 0 |  | 0 | 0 | 0 | 0 | 0 | 0 | 0 | 0 | 0 | DI8 Level change count |  | DI8電平變化計數
0 | 165 | 22 | DI9电平变化计数 | 2 | 0 | 0 | 0 |  | 0 | 0 | 0 | 0 | 0 | 0 | 0 | 0 | 0 | DI9 Level change count |  | DI9電平變化計數
0 | 166 | 22 | DI10电平变化计数 | 2 | 0 | 0 | 0 |  | 0 | 0 | 0 | 0 | 0 | 0 | 0 | 0 | 0 | DI10 Level change count |  | DI10電平變化計數
0 | 167 | 22 | DI11电平变化计数 | 2 | 0 | 0 | 0 |  | 0 | 0 | 0 | 0 | 0 | 0 | 0 | 0 | 0 | DI11 Level change count |  | DI11電平變化計數
0 | 168 | 22 | DI12电平变化计数 | 2 | 0 | 0 | 0 |  | 0 | 0 | 0 | 0 | 0 | 0 | 0 | 0 | 0 | DI12 Level change count |  | DI12電平變化計數
0 | 169 | 22 | DI13电平变化计数 | 2 | 0 | 0 | 0 |  | 0 | 0 | 0 | 0 | 0 | 0 | 0 | 0 | 0 | DI13 Level change count |  | DI13電平變化計數
0 | 170 | 22 | DI14电平变化计数 | 2 | 0 | 0 | 0 |  | 0 | 0 | 0 | 0 | 0 | 0 | 0 | 0 | 0 | DI14 Level change count |  | DI14電平變化計數
0 | 171 | 22 | DI15电平变化计数 | 2 | 0 | 0 | 0 |  | 0 | 0 | 0 | 0 | 0 | 0 | 0 | 0 | 0 | DI15 Level change count |  | DI15電平變化計數
0 | 172 | 22 | DI16电平变化计数 | 2 | 0 | 0 | 0 |  | 0 | 0 | 0 | 0 | 0 | 0 | 0 | 0 | 0 | DI16 Level change count |  | DI16電平變化計數
0 | 173 | 22 | DI17电平变化计数 | 2 | 0 | 0 | 0 |  | 0 | 0 | 0 | 0 | 0 | 0 | 0 | 0 | 0 | DI17 Level change count |  | DI17電平變化計數
0 | 174 | 22 | DI18电平变化计数 | 2 | 0 | 0 | 0 |  | 0 | 0 | 0 | 0 | 0 | 0 | 0 | 0 | 0 | DI18 Level change count |  | DI18電平變化計數
0 | 175 | 22 | DI19电平变化计数 | 2 | 0 | 0 | 0 |  | 0 | 0 | 0 | 0 | 0 | 0 | 0 | 0 | 0 | DI19 Level change count |  | DI19電平變化計數
0 | 176 | 22 | DI20电平变化计数 | 2 | 0 | 0 | 0 |  | 0 | 0 | 0 | 0 | 0 | 0 | 0 | 0 | 0 | DI20 Level change count |  | DI20電平變化計數
0 | 177 | 22 | DI21电平变化计数 | 2 | 0 | 0 | 0 |  | 0 | 0 | 0 | 0 | 0 | 0 | 0 | 0 | 0 | DI21 Level change count |  | DI21電平變化計數
0 | 178 | 22 | DI22电平变化计数 | 2 | 0 | 0 | 0 |  | 0 | 0 | 0 | 0 | 0 | 0 | 0 | 0 | 0 | DI22 Level change count |  | DI22電平變化計數
0 | 179 | 22 | DI23电平变化计数 | 2 | 0 | 0 | 0 |  | 0 | 0 | 0 | 0 | 0 | 0 | 0 | 0 | 0 | DI23 Level change count |  | DI23電平變化計數
0 | 180 | 22 | DI24电平变化计数 | 2 | 0 | 0 | 0 |  | 0 | 0 | 0 | 0 | 0 | 0 | 0 | 0 | 0 | DI24 Level change count |  | DI24電平變化計數
0 | 181 | 22 | DI1滤波器参数 | 2 | 0 | 0 | 0 |  | 0 | 0 | 0 | 0 | 0 | 0 | 0 | 0 | 0 | DI1 Filter parameters |  | DI1濾波器參數
0 | 182 | 22 | DI2滤波器参数 | 2 | 0 | 0 | 0 |  | 0 | 0 | 0 | 0 | 0 | 0 | 0 | 0 | 0 | DI2 Filter parameters |  | DI2濾波器參數
0 | 183 | 22 | DI3滤波器参数 | 2 | 0 | 0 | 0 |  | 0 | 0 | 0 | 0 | 0 | 0 | 0 | 0 | 0 | DI3 Filter parameters |  | DI3濾波器參數
0 | 184 | 22 | DI4滤波器参数 | 2 | 0 | 0 | 0 |  | 0 | 0 | 0 | 0 | 0 | 0 | 0 | 0 | 0 | DI4 Filter parameters |  | DI4濾波器參數
0 | 185 | 22 | DI5滤波器参数 | 2 | 0 | 0 | 0 |  | 0 | 0 | 0 | 0 | 0 | 0 | 0 | 0 | 0 | DI5 Filter parameters |  | DI5濾波器參數
0 | 186 | 22 | DI6滤波器参数 | 2 | 0 | 0 | 0 |  | 0 | 0 | 0 | 0 | 0 | 0 | 0 | 0 | 0 | DI6 Filter parameters |  | DI6濾波器參數
0 | 187 | 22 | DI7滤波器参数 | 2 | 0 | 0 | 0 |  | 0 | 0 | 0 | 0 | 0 | 0 | 0 | 0 | 0 | DI7 Filter parameters |  | DI7濾波器參數
0 | 188 | 22 | DI8滤波器参数 | 2 | 0 | 0 | 0 |  | 0 | 0 | 0 | 0 | 0 | 0 | 0 | 0 | 0 | DI8 Filter parameters |  | DI8濾波器參數
0 | 189 | 22 | DI9滤波器参数 | 2 | 0 | 0 | 0 |  | 0 | 0 | 0 | 0 | 0 | 0 | 0 | 0 | 0 | DI9 Filter parameters |  | DI9濾波器參數
0 | 190 | 22 | DI10滤波器参数 | 2 | 0 | 0 | 0 |  | 0 | 0 | 0 | 0 | 0 | 0 | 0 | 0 | 0 | DI10 Filter parameters |  | DI10濾波器參數
0 | 191 | 22 | DI11滤波器参数 | 2 | 0 | 0 | 0 |  | 0 | 0 | 0 | 0 | 0 | 0 | 0 | 0 | 0 | DI11 Filter parameters |  | DI11濾波器參數
0 | 192 | 22 | DI12滤波器参数 | 2 | 0 | 0 | 0 |  | 0 | 0 | 0 | 0 | 0 | 0 | 0 | 0 | 0 | DI12 Filter parameters |  | DI12濾波器參數
0 | 193 | 22 | DI13滤波器参数 | 2 | 0 | 0 | 0 |  | 0 | 0 | 0 | 0 | 0 | 0 | 0 | 0 | 0 | DI13 Filter parameters |  | DI13濾波器參數
0 | 194 | 22 | DI14滤波器参数 | 2 | 0 | 0 | 0 |  | 0 | 0 | 0 | 0 | 0 | 0 | 0 | 0 | 0 | DI14 Filter parameters |  | DI14濾波器參數
0 | 195 | 22 | DI15滤波器参数 | 2 | 0 | 0 | 0 |  | 0 | 0 | 0 | 0 | 0 | 0 | 0 | 0 | 0 | DI15 Filter parameters |  | DI15濾波器參數
0 | 196 | 22 | DI16滤波器参数 | 2 | 0 | 0 | 0 |  | 0 | 0 | 0 | 0 | 0 | 0 | 0 | 0 | 0 | DI16 Filter parameters |  | DI16濾波器參數
0 | 197 | 22 | DI17滤波器参数 | 2 | 0 | 0 | 0 |  | 0 | 0 | 0 | 0 | 0 | 0 | 0 | 0 | 0 | DI17 Filter parameters |  | DI17濾波器參數
0 | 198 | 22 | DI18滤波器参数 | 2 | 0 | 0 | 0 |  | 0 | 0 | 0 | 0 | 0 | 0 | 0 | 0 | 0 | DI18 Filter parameters |  | DI18濾波器參數
0 | 199 | 22 | DI19滤波器参数 | 2 | 0 | 0 | 0 |  | 0 | 0 | 0 | 0 | 0 | 0 | 0 | 0 | 0 | DI19 Filter parameters |  | DI19濾波器參數
0 | 200 | 22 | DI20滤波器参数 | 2 | 0 | 0 | 0 |  | 0 | 0 | 0 | 0 | 0 | 0 | 0 | 0 | 0 | DI20 Filter parameters |  | DI20濾波器參數
0 | 201 | 22 | DI21滤波器参数 | 2 | 0 | 0 | 0 |  | 0 | 0 | 0 | 0 | 0 | 0 | 0 | 0 | 0 | DI21 Filter parameters |  | DI21濾波器參數
0 | 202 | 22 | DI22滤波器参数 | 2 | 0 | 0 | 0 |  | 0 | 0 | 0 | 0 | 0 | 0 | 0 | 0 | 0 | DI22 Filter parameters |  | DI22濾波器參數
0 | 203 | 22 | DI23滤波器参数 | 2 | 0 | 0 | 0 |  | 0 | 0 | 0 | 0 | 0 | 0 | 0 | 0 | 0 | DI23 Filter parameters |  | DI23濾波器參數
0 | 204 | 22 | DI24滤波器参数 | 2 | 0 | 0 | 0 |  | 0 | 0 | 0 | 0 | 0 | 0 | 0 | 0 | 0 | DI24 Filter parameters |  | DI24濾波器參數
0 | 205 | 22 | DI1自动清零 | 2 | 0 | 0 | 0 | 0,手动;1,自动 | 0 | 0 | 0 | 0 | 0 | 0 | 0 | 0 | 0 | DI1 Automatic zeroing | 0, Manual; 1, Automatic | DI1自動清零 | 0,手動;1,自動
0 | 206 | 22 | DI2自动清零 | 2 | 0 | 0 | 0 | 0,手动;1,自动 | 0 | 0 | 0 | 0 | 0 | 0 | 0 | 0 | 0 | DI2 Automatic zeroing | 0, Manual; 1, Automatic | DI2自動清零 | 0,手動;1,自動
0 | 207 | 22 | DI3自动清零 | 2 | 0 | 0 | 0 | 0,手动;1,自动 | 0 | 0 | 0 | 0 | 0 | 0 | 0 | 0 | 0 | DI3 Automatic zeroing | 0, Manual; 1, Automatic | DI3自動清零 | 0,手動;1,自動
0 | 208 | 22 | DI4自动清零 | 2 | 0 | 0 | 0 | 0,手动;1,自动 | 0 | 0 | 0 | 0 | 0 | 0 | 0 | 0 | 0 | DI4 Automatic zeroing | 0, Manual; 1, Automatic | DI4自動清零 | 0,手動;1,自動
0 | 209 | 22 | DI5自动清零 | 2 | 0 | 0 | 0 | 0,手动;1,自动 | 0 | 0 | 0 | 0 | 0 | 0 | 0 | 0 | 0 | DI5 Automatic zeroing | 0, Manual; 1, Automatic | DI5自動清零 | 0,手動;1,自動
0 | 210 | 22 | DI6自动清零 | 2 | 0 | 0 | 0 | 0,手动;1,自动 | 0 | 0 | 0 | 0 | 0 | 0 | 0 | 0 | 0 | DI6 Automatic zeroing | 0, Manual; 1, Automatic | DI6自動清零 | 0,手動;1,自動
0 | 211 | 22 | DI7自动清零 | 2 | 0 | 0 | 0 | 0,手动;1,自动 | 0 | 0 | 0 | 0 | 0 | 0 | 0 | 0 | 0 | DI7 Automatic zeroing | 0, Manual; 1, Automatic | DI7自動清零 | 0,手動;1,自動
0 | 212 | 22 | DI8自动清零 | 2 | 0 | 0 | 0 | 0,手动;1,自动 | 0 | 0 | 0 | 0 | 0 | 0 | 0 | 0 | 0 | DI8 Automatic zeroing | 0, Manual; 1, Automatic | DI8自動清零 | 0,手動;1,自動
0 | 213 | 22 | DI9自动清零 | 2 | 0 | 0 | 0 | 0,手动;1,自动 | 0 | 0 | 0 | 0 | 0 | 0 | 0 | 0 | 0 | DI9 Automatic zeroing | 0, Manual; 1, Automatic | DI9自動清零 | 0,手動;1,自動
0 | 214 | 22 | DI10自动清零 | 2 | 0 | 0 | 0 | 0,手动;1,自动 | 0 | 0 | 0 | 0 | 0 | 0 | 0 | 0 | 0 | DI10 Automatic zeroing | 0, Manual; 1, Automatic | DI10自動清零 | 0,手動;1,自動
0 | 215 | 22 | DI11自动清零 | 2 | 0 | 0 | 0 | 0,手动;1,自动 | 0 | 0 | 0 | 0 | 0 | 0 | 0 | 0 | 0 | DI11 Automatic zeroing | 0, Manual; 1, Automatic | DI11自動清零 | 0,手動;1,自動
0 | 216 | 22 | DI12自动清零 | 2 | 0 | 0 | 0 | 0,手动;1,自动 | 0 | 0 | 0 | 0 | 0 | 0 | 0 | 0 | 0 | DI12 Automatic zeroing | 0, Manual; 1, Automatic | DI12自動清零 | 0,手動;1,自動
0 | 217 | 22 | DI13自动清零 | 2 | 0 | 0 | 0 | 0,手动;1,自动 | 0 | 0 | 0 | 0 | 0 | 0 | 0 | 0 | 0 | DI13 Automatic zeroing | 0, Manual; 1, Automatic | DI13自動清零 | 0,手動;1,自動
0 | 218 | 22 | DI14自动清零 | 2 | 0 | 0 | 0 | 0,手动;1,自动 | 0 | 0 | 0 | 0 | 0 | 0 | 0 | 0 | 0 | DI14 Automatic zeroing | 0, Manual; 1, Automatic | DI14自動清零 | 0,手動;1,自動
0 | 219 | 22 | DI15自动清零 | 2 | 0 | 0 | 0 | 0,手动;1,自动 | 0 | 0 | 0 | 0 | 0 | 0 | 0 | 0 | 0 | DI15 Automatic zeroing | 0, Manual; 1, Automatic | DI15自動清零 | 0,手動;1,自動
0 | 220 | 22 | DI16自动清零 | 2 | 0 | 0 | 0 | 0,手动;1,自动 | 0 | 0 | 0 | 0 | 0 | 0 | 0 | 0 | 0 | DI16 Automatic zeroing | 0, Manual; 1, Automatic | DI16自動清零 | 0,手動;1,自動
0 | 221 | 22 | DI17自动清零 | 2 | 0 | 0 | 0 | 0,手动;1,自动 | 0 | 0 | 0 | 0 | 0 | 0 | 0 | 0 | 0 | DI17 Automatic zeroing | 0, Manual; 1, Automatic | DI17自動清零 | 0,手動;1,自動
0 | 222 | 22 | DI18自动清零 | 2 | 0 | 0 | 0 | 0,手动;1,自动 | 0 | 0 | 0 | 0 | 0 | 0 | 0 | 0 | 0 | DI18 Automatic zeroing | 0, Manual; 1, Automatic | DI18自動清零 | 0,手動;1,自動
0 | 223 | 22 | DI19自动清零 | 2 | 0 | 0 | 0 | 0,手动;1,自动 | 0 | 0 | 0 | 0 | 0 | 0 | 0 | 0 | 0 | DI19 Automatic zeroing | 0, Manual; 1, Automatic | DI19自動清零 | 0,手動;1,自動
0 | 224 | 22 | DI20自动清零 | 2 | 0 | 0 | 0 | 0,手动;1,自动 | 0 | 0 | 0 | 0 | 0 | 0 | 0 | 0 | 0 | DI20 Automatic zeroing | 0, Manual; 1, Automatic | DI20自動清零 | 0,手動;1,自動
0 | 225 | 22 | DI21自动清零 | 2 | 0 | 0 | 0 | 0,手动;1,自动 | 0 | 0 | 0 | 0 | 0 | 0 | 0 | 0 | 0 | DI21 Automatic zeroing | 0, Manual; 1, Automatic | DI21自動清零 | 0,手動;1,自動
0 | 226 | 22 | DI22自动清零 | 2 | 0 | 0 | 0 | 0,手动;1,自动 | 0 | 0 | 0 | 0 | 0 | 0 | 0 | 0 | 0 | DI22 Automatic zeroing | 0, Manual; 1, Automatic | DI22自動清零 | 0,手動;1,自動
0 | 227 | 22 | DI23自动清零 | 2 | 0 | 0 | 0 | 0,手动;1,自动 | 0 | 0 | 0 | 0 | 0 | 0 | 0 | 0 | 0 | DI23 Automatic zeroing | 0, Manual; 1, Automatic | DI23自動清零 | 0,手動;1,自動
0 | 228 | 22 | DI24自动清零 | 2 | 0 | 0 | 0 | 0,手动;1,自动 | 0 | 0 | 0 | 0 | 0 | 0 | 0 | 0 | 0 | DI24 Automatic zeroing | 0, Manual; 1, Automatic | DI24自動清零 | 0,手動;1,自動
0 | 229 | 22 | DO1工作模式 | 2 | 0 | 0 | 0 | 0,电平模式;1,脉冲模式 | 0 | 0 | 0 | 0 | 0 | 0 | 0 | 0 | 0 | DO1 Mode | 0, Level mode; 1, Pulse mode | DO1工作模式 | 0,電平模式;1,脈沖模式
0 | 230 | 22 | DO2工作模式 | 2 | 0 | 0 | 0 | 0,电平模式;1,脉冲模式 | 0 | 0 | 0 | 0 | 0 | 0 | 0 | 0 | 0 | DO2 Mode | 0, Level mode; 1, Pulse mode | DO2工作模式 | 0,電平模式;1,脈沖模式
0 | 231 | 22 | DO3工作模式 | 2 | 0 | 0 | 0 | 0,电平模式;1,脉冲模式 | 0 | 0 | 0 | 0 | 0 | 0 | 0 | 0 | 0 | DO3 Mode | 0, Level mode; 1, Pulse mode | DO3工作模式 | 0,電平模式;1,脈沖模式
0 | 232 | 22 | DO4工作模式 | 2 | 0 | 0 | 0 | 0,电平模式;1,脉冲模式 | 0 | 0 | 0 | 0 | 0 | 0 | 0 | 0 | 0 | DO4 Mode | 0, Level mode; 1, Pulse mode | DO4工作模式 | 0,電平模式;1,脈沖模式
0 | 233 | 22 | DO5工作模式 | 2 | 0 | 0 | 0 | 0,电平模式;1,脉冲模式 | 0 | 0 | 0 | 0 | 0 | 0 | 0 | 0 | 0 | DO5 Mode | 0, Level mode; 1, Pulse mode | DO5工作模式 | 0,電平模式;1,脈沖模式
0 | 234 | 22 | DO6工作模式 | 2 | 0 | 0 | 0 | 0,电平模式;1,脉冲模式 | 0 | 0 | 0 | 0 | 0 | 0 | 0 | 0 | 0 | DO6 Mode | 0, Level mode; 1, Pulse mode | DO6工作模式 | 0,電平模式;1,脈沖模式
0 | 235 | 22 | DO7工作模式 | 2 | 0 | 0 | 0 | 0,电平模式;1,脉冲模式 | 0 | 0 | 0 | 0 | 0 | 0 | 0 | 0 | 0 | DO7 Mode | 0, Level mode; 1, Pulse mode | DO7工作模式 | 0,電平模式;1,脈沖模式
0 | 236 | 22 | DO8工作模式 | 2 | 0 | 0 | 0 | 0,电平模式;1,脉冲模式 | 0 | 0 | 0 | 0 | 0 | 0 | 0 | 0 | 0 | DO8 Mode | 0, Level mode; 1, Pulse mode | DO8工作模式 | 0,電平模式;1,脈沖模式
0 | 237 | 22 | DO1脉冲宽度 | 2 | 0 | 0 | 0 |  | 0 | 0 | 0 | 0 | 0 | 0 | 0 | 0 | 0 | DO1 Pulse width |  | DO1脈沖寬度
0 | 238 | 22 | DO2脉冲宽度 | 2 | 0 | 0 | 0 |  | 0 | 0 | 0 | 0 | 0 | 0 | 0 | 0 | 0 | DO2 Pulse width |  | DO2脈沖寬度
0 | 239 | 22 | DO3脉冲宽度 | 2 | 0 | 0 | 0 |  | 0 | 0 | 0 | 0 | 0 | 0 | 0 | 0 | 0 | DO3 Pulse width |  | DO3脈沖寬度
0 | 240 | 22 | DO4脉冲宽度 | 2 | 0 | 0 | 0 |  | 0 | 0 | 0 | 0 | 0 | 0 | 0 | 0 | 0 | DO4 Pulse width |  | DO4脈沖寬度
0 | 241 | 22 | DO5脉冲宽度 | 2 | 0 | 0 | 0 |  | 0 | 0 | 0 | 0 | 0 | 0 | 0 | 0 | 0 | DO5 Pulse width |  | DO5脈沖寬度
0 | 242 | 22 | DO6脉冲宽度 | 2 | 0 | 0 | 0 |  | 0 | 0 | 0 | 0 | 0 | 0 | 0 | 0 | 0 | DO6 Pulse width |  | DO6脈沖寬度
0 | 243 | 22 | DO7脉冲宽度 | 2 | 0 | 0 | 0 |  | 0 | 0 | 0 | 0 | 0 | 0 | 0 | 0 | 0 | DO7 Pulse width |  | DO7脈沖寬度
0 | 244 | 22 | DO8脉冲宽度 | 2 | 0 | 0 | 0 |  | 0 | 0 | 0 | 0 | 0 | 0 | 0 | 0 | 0 | DO8 Pulse width |  | DO8脈沖寬度