## Sheet0
0 | 1 | 22 | 模块型号 | 0 | 0 | 0 | 0 |  | 600 | 0 | 0 | 0 | 0 | 0 | 0 | 0 | 2 | Model |  | 模塊型號
0 | 2 | 22 | 模块软件版本 | 0 | 0 | 0 | 0 |  | 600 | 0 | 0 | 0 | 0 | 0 | 0 | 0 | 3 | Version |  | 模塊軟件版本
0 | 3 | 26 | 模块名称 | 2 | 0 | 0 | 0 |  | 600 | 0 | 0 | 0 | 0 | 0 | 0 | 0 | 0 | Name |  | 模塊名稱
0 | 4 | 22 | 模块地址 | 2 | 0 | 0 | 0 |  | 0 | 0 | 0 | 0 | 0 | 0 | 0 | 0 | 0 | Address |  | 模塊地址
0 | 5 | 22 | 波特率 | 2 | 0 | 0 | 0 |  | 0 | 0 | 0 | 0 | 0 | 0 | 0 | 0 | 4 | Baud rate |  | 波特率
0 | 6 | 22 | 保留 | 2 | 0 | 0 | 0 |  | 0 | 0 | 0 | 0 | 0 | 0 | 0 | 0 | 0 | Reserved |  | 保留
0 | 7 | 22 | 校验方式 | 2 | 0 | 0 | 0 | 0,无;1,奇校验;2,偶校验 | 0 | 0 | 0 | 0 | 0 | 0 | 0 | 0 | 0 | Parity | 0,None;1,Odd;2,Even | 校驗方式 | 0,無;1,奇校驗;2,偶校驗
0 | 8 | 22 | 零点校准触发 | 0 | 0 | 0 | 0 | 0,无效;1,零点校准 | 0 | 0 | 0 | 0 | 0 | 0 | 0 | 0 | 0 | Zero calibration trigger | 0, Invalid; 1, Zero calibration | 零點校準觸發 | 0,無效;1,零點校準
0 | 9 | 22 | 满量程点校准触发 | 0 | 0 | 0 | 0 | 0,无效;1,满量程校准 | 0 | 0 | 0 | 0 | 0 | 0 | 0 | 0 | 0 | Full-scale point calibration trigger | 0, Invalid; 1, Full scale calibration | 滿量程點校準觸發 | 0,無效;1,滿量程校準
0 | 10 | 22 | 零点校准记录 | 0 | 0 | 0 | 0 | 0,未零点校准;1,已零点校准 | 0 | 0 | 0 | 0 | 0 | 0 | 0 | 0 | 0 | Zero calibration record | 0, No zero calibration; 1, Zero calibration | 零點校準記錄 | 0,未零點校準;1,已零點校準
0 | 11 | 22 | 满量程校准记录 | 0 | 0 | 0 | 0 | 0,未满量程校准;1,已满量程校准 | 0 | 0 | 0 | 0 | 0 | 0 | 0 | 0 | 0 | Full scale calibration record | 0, Less than full scale calibration; 1, Full scale calibration | 滿量程校準記錄 | 0,未滿量程校準;1,已滿量程校準
0 | 12 | 22 | DI1值 | 0 | 0 | 0 | 0 |  | 0 | 0 | 0 | 0 | 0 | 0 | 0 | 0 | 0 | DI1 Value |  | DI1值
0 | 13 | 22 | DI2值 | 0 | 0 | 0 | 0 |  | 0 | 0 | 0 | 0 | 0 | 0 | 0 | 0 | 0 | DI2 Value |  | DI2值
0 | 14 | 22 | DI1正脉冲有效状态 | 2 | 0 | 0 | 0 |  | 0 | 0 | 0 | 0 | 0 | 0 | 0 | 0 | 0 | DI1 Positive pulse active state |  | DI1正脈沖有效狀態
0 | 15 | 22 | DI2正脉冲有效状态 | 2 | 0 | 0 | 0 |  | 0 | 0 | 0 | 0 | 0 | 0 | 0 | 0 | 0 | DI2 Positive pulse active state |  | DI2正脈沖有效狀態
0 | 16 | 22 | D1负脉冲有效状态 | 2 | 0 | 0 | 0 |  | 0 | 0 | 0 | 0 | 0 | 0 | 0 | 0 | 0 | D1 Negative pulse active state |  | D1負脈沖有效狀態
0 | 17 | 22 | D2负脉冲有效状态 | 2 | 0 | 0 | 0 |  | 0 | 0 | 0 | 0 | 0 | 0 | 0 | 0 | 0 | D2 Negative pulse active state |  | D2負脈沖有效狀態
0 | 18 | 22 | DI1正脉冲计数 | 2 | 0 | 0 | 0 |  | 0 | 0 | 0 | 0 | 0 | 0 | 0 | 0 | 0 | DI1 Positive pulse count |  | DI1正脈沖計數
0 | 19 | 22 | DI2正脉冲计数 | 2 | 0 | 0 | 0 |  | 0 | 0 | 0 | 0 | 0 | 0 | 0 | 0 | 0 | DI2 Positive pulse count |  | DI2正脈沖計數
0 | 20 | 22 | DI1负脉冲计数 | 2 | 0 | 0 | 0 |  | 0 | 0 | 0 | 0 | 0 | 0 | 0 | 0 | 0 | DI1 Negative pulse count |  | DI1負脈沖計數
0 | 21 | 22 | DI2负脉冲计数 | 2 | 0 | 0 | 0 |  | 0 | 0 | 0 | 0 | 0 | 0 | 0 | 0 | 0 | DI2 Negative pulse count |  | DI2負脈沖計數
0 | 22 | 22 | DI1电平变化计数 | 2 | 0 | 0 | 0 |  | 0 | 0 | 0 | 0 | 0 | 0 | 0 | 0 | 0 | DI1 Level change count |  | DI1電平變化計數
0 | 23 | 22 | DI2电平变化计数 | 2 | 0 | 0 | 0 |  | 0 | 0 | 0 | 0 | 0 | 0 | 0 | 0 | 0 | DI2 Level change count |  | DI2電平變化計數
0 | 24 | 22 | DI1滤波器参数 | 2 | 0 | 0 | 0 |  | 0 | 0 | 0 | 0 | 0 | 0 | 0 | 0 | 0 | DI1 Filter parameters |  | DI1濾波器參數
0 | 25 | 22 | DI2滤波器参数 | 2 | 0 | 0 | 0 |  | 0 | 0 | 0 | 0 | 0 | 0 | 0 | 0 | 0 | DI2 Filter parameters |  | DI2濾波器參數
0 | 26 | 22 | DI1自动清零 | 2 | 0 | 0 | 0 | 0,手动;1,自动 | 0 | 0 | 0 | 0 | 0 | 0 | 0 | 0 | 0 | DI1 Automatic zeroing | 0, Manual; 1, Automatic | DI1自動清零 | 0,手動;1,自動
0 | 27 | 22 | DI2自动清零 | 2 | 0 | 0 | 0 | 0,手动;1,自动 | 0 | 0 | 0 | 0 | 0 | 0 | 0 | 0 | 0 | DI2 Automatic zeroing | 0, Manual; 1, Automatic | DI2自動清零 | 0,手動;1,自動
0 | 28 | 21 | AI1模拟量 | 0 | 0 | 0 | 0 |  | 0 | 2 | 0 | 0 | 0 | 0 | 0 | 0 | 0
0 | 29 | 21 | AI2模拟量 | 0 | 0 | 0 | 0 |  | 0 | 2 | 0 | 0 | 0 | 0 | 0 | 0 | 0
0 | 30 | 21 | AI3模拟量 | 0 | 0 | 0 | 0 |  | 0 | 2 | 0 | 0 | 0 | 0 | 0 | 0 | 0
0 | 31 | 21 | AI4模拟量 | 0 | 0 | 0 | 0 |  | 0 | 2 | 0 | 0 | 0 | 0 | 0 | 0 | 0
0 | 32 | 21 | AI5模拟量 | 0 | 0 | 0 | 0 |  | 0 | 2 | 0 | 0 | 0 | 0 | 0 | 0 | 0
0 | 33 | 21 | AI6模拟量 | 0 | 0 | 0 | 0 |  | 0 | 2 | 0 | 0 | 0 | 0 | 0 | 0 | 0
0 | 34 | 21 | AI7模拟量 | 0 | 0 | 0 | 0 |  | 0 | 2 | 0 | 0 | 0 | 0 | 0 | 0 | 0
0 | 35 | 21 | AI8模拟量 | 0 | 0 | 0 | 0 |  | 0 | 2 | 0 | 0 | 0 | 0 | 0 | 0 | 0
0 | 36 | 21 | AI1工程量 | 0 | 0 | 0 | 0 |  | 0 | 3 | 0 | 0 | 0 | 0 | 0 | 0 | 0 | AI1 Engineering quantity |  | AI1工程量
0 | 37 | 21 | AI2工程量 | 0 | 0 | 0 | 0 |  | 0 | 3 | 0 | 0 | 0 | 0 | 0 | 0 | 0 | AI2 Engineering quantity |  | AI2工程量
0 | 38 | 21 | AI3工程量 | 0 | 0 | 0 | 0 |  | 0 | 3 | 0 | 0 | 0 | 0 | 0 | 0 | 0 | AI3 Engineering quantity |  | AI3工程量
0 | 39 | 21 | AI4工程量 | 0 | 0 | 0 | 0 |  | 0 | 3 | 0 | 0 | 0 | 0 | 0 | 0 | 0 | AI4 Engineering quantity |  | AI4工程量
0 | 40 | 21 | AI5工程量 | 0 | 0 | 0 | 0 |  | 0 | 3 | 0 | 0 | 0 | 0 | 0 | 0 | 0 | AI5 Engineering quantity |  | AI5工程量
0 | 41 | 21 | AI6工程量 | 0 | 0 | 0 | 0 |  | 0 | 3 | 0 | 0 | 0 | 0 | 0 | 0 | 0 | AI6 Engineering quantity |  | AI6工程量
0 | 42 | 21 | AI7工程量 | 0 | 0 | 0 | 0 |  | 0 | 3 | 0 | 0 | 0 | 0 | 0 | 0 | 0 | AI7 Engineering quantity |  | AI7工程量
0 | 43 | 21 | AI8工程量 | 0 | 0 | 0 | 0 |  | 0 | 3 | 0 | 0 | 0 | 0 | 0 | 0 | 0 | AI8 Engineering quantity |  | AI8工程量
0 | 44 | 21 | AI1模拟量高点校准 | 2 | 0 | 0 | 0 |  | 0 | 0 | 0 | 0 | 0 | 0 | 0 | 0 | 0
0 | 45 | 21 | AI2模拟量高点校准 | 2 | 0 | 0 | 0 |  | 0 | 0 | 0 | 0 | 0 | 0 | 0 | 0 | 0
0 | 46 | 21 | AI3模拟量高点校准 | 2 | 0 | 0 | 0 |  | 0 | 0 | 0 | 0 | 0 | 0 | 0 | 0 | 0
0 | 47 | 21 | AI4模拟量高点校准 | 2 | 0 | 0 | 0 |  | 0 | 0 | 0 | 0 | 0 | 0 | 0 | 0 | 0
0 | 48 | 21 | AI5模拟量高点校准 | 2 | 0 | 0 | 0 |  | 0 | 0 | 0 | 0 | 0 | 0 | 0 | 0 | 0
0 | 49 | 21 | AI6模拟量高点校准 | 2 | 0 | 0 | 0 |  | 0 | 0 | 0 | 0 | 0 | 0 | 0 | 0 | 0
0 | 50 | 21 | AI7模拟量高点校准 | 2 | 0 | 0 | 0 |  | 0 | 0 | 0 | 0 | 0 | 0 | 0 | 0 | 0
0 | 51 | 21 | AI8模拟量高点校准 | 2 | 0 | 0 | 0 |  | 0 | 0 | 0 | 0 | 0 | 0 | 0 | 0 | 0
0 | 52 | 21 | AI1模拟量低点校准 | 2 | 0 | 0 | 0 |  | 0 | 0 | 0 | 0 | 0 | 0 | 0 | 0 | 0
0 | 53 | 21 | AI2模拟量低点校准 | 2 | 0 | 0 | 0 |  | 0 | 0 | 0 | 0 | 0 | 0 | 0 | 0 | 0
0 | 54 | 21 | AI3模拟量低点校准 | 2 | 0 | 0 | 0 |  | 0 | 0 | 0 | 0 | 0 | 0 | 0 | 0 | 0
0 | 55 | 21 | AI4模拟量低点校准 | 2 | 0 | 0 | 0 |  | 0 | 0 | 0 | 0 | 0 | 0 | 0 | 0 | 0
0 | 56 | 21 | AI5模拟量低点校准 | 2 | 0 | 0 | 0 |  | 0 | 0 | 0 | 0 | 0 | 0 | 0 | 0 | 0
0 | 57 | 21 | AI6模拟量低点校准 | 2 | 0 | 0 | 0 |  | 0 | 0 | 0 | 0 | 0 | 0 | 0 | 0 | 0
0 | 58 | 21 | AI7模拟量低点校准 | 2 | 0 | 0 | 0 |  | 0 | 0 | 0 | 0 | 0 | 0 | 0 | 0 | 0
0 | 59 | 21 | AI8模拟量低点校准 | 2 | 0 | 0 | 0 |  | 0 | 0 | 0 | 0 | 0 | 0 | 0 | 0 | 0
0 | 60 | 21 | AI1工程量高点设置 | 2 | 0 | 0 | 0 |  | 0 | 2 | 0 | 0 | 0 | 0 | 0 | 0 | 0
0 | 61 | 21 | AI2工程量高点设置 | 2 | 0 | 0 | 0 |  | 0 | 2 | 0 | 0 | 0 | 0 | 0 | 0 | 0
0 | 62 | 21 | AI3工程量高点设置 | 2 | 0 | 0 | 0 |  | 0 | 2 | 0 | 0 | 0 | 0 | 0 | 0 | 0
0 | 63 | 21 | AI4工程量高点设置 | 2 | 0 | 0 | 0 |  | 0 | 2 | 0 | 0 | 0 | 0 | 0 | 0 | 0
0 | 64 | 21 | AI5工程量高点设置 | 2 | 0 | 0 | 0 |  | 0 | 2 | 0 | 0 | 0 | 0 | 0 | 0 | 0
0 | 65 | 21 | AI6工程量高点设置 | 2 | 0 | 0 | 0 |  | 0 | 2 | 0 | 0 | 0 | 0 | 0 | 0 | 0
0 | 66 | 21 | AI7工程量高点设置 | 2 | 0 | 0 | 0 |  | 0 | 2 | 0 | 0 | 0 | 0 | 0 | 0 | 0
0 | 67 | 21 | AI8工程量高点设置 | 2 | 0 | 0 | 0 |  | 0 | 2 | 0 | 0 | 0 | 0 | 0 | 0 | 0
0 | 68 | 21 | AI1工程量低点设置 | 2 | 0 | 0 | 0 |  | 0 | 2 | 0 | 0 | 0 | 0 | 0 | 0 | 0
0 | 69 | 21 | AI2工程量低点设置 | 2 | 0 | 0 | 0 |  | 0 | 2 | 0 | 0 | 0 | 0 | 0 | 0 | 0
0 | 70 | 21 | AI3工程量低点设置 | 2 | 0 | 0 | 0 |  | 0 | 2 | 0 | 0 | 0 | 0 | 0 | 0 | 0
0 | 71 | 21 | AI4工程量低点设置 | 2 | 0 | 0 | 0 |  | 0 | 2 | 0 | 0 | 0 | 0 | 0 | 0 | 0
0 | 72 | 21 | AI5工程量低点设置 | 2 | 0 | 0 | 0 |  | 0 | 2 | 0 | 0 | 0 | 0 | 0 | 0 | 0
0 | 73 | 21 | AI6工程量低点设置 | 2 | 0 | 0 | 0 |  | 0 | 2 | 0 | 0 | 0 | 0 | 0 | 0 | 0
0 | 74 | 21 | AI7工程量低点设置 | 2 | 0 | 0 | 0 |  | 0 | 2 | 0 | 0 | 0 | 0 | 0 | 0 | 0
0 | 75 | 21 | AI8工程量低点设置 | 2 | 0 | 0 | 0 |  | 0 | 2 | 0 | 0 | 0 | 0 | 0 | 0 | 0
0 | 76 | 22 | AI1 ADC采样值 | 0 | 0 | 0 | 0 |  | 0 | 0 | 0 | 0 | 0 | 0 | 0 | 0 | 0
0 | 77 | 22 | AI2 ADC采样值 | 0 | 0 | 0 | 0 |  | 0 | 0 | 0 | 0 | 0 | 0 | 0 | 0 | 0
0 | 78 | 22 | AI3 ADC采样值 | 0 | 0 | 0 | 0 |  | 0 | 0 | 0 | 0 | 0 | 0 | 0 | 0 | 0
0 | 79 | 22 | AI4 ADC采样值 | 0 | 0 | 0 | 0 |  | 0 | 0 | 0 | 0 | 0 | 0 | 0 | 0 | 0
0 | 80 | 22 | AI5 ADC采样值 | 0 | 0 | 0 | 0 |  | 0 | 0 | 0 | 0 | 0 | 0 | 0 | 0 | 0
0 | 81 | 22 | AI6 ADC采样值 | 0 | 0 | 0 | 0 |  | 0 | 0 | 0 | 0 | 0 | 0 | 0 | 0 | 0
0 | 82 | 22 | AI7 ADC采样值 | 0 | 0 | 0 | 0 |  | 0 | 0 | 0 | 0 | 0 | 0 | 0 | 0 | 0
0 | 83 | 22 | AI8 ADC采样值 | 0 | 0 | 0 | 0 |  | 0 | 0 | 0 | 0 | 0 | 0 | 0 | 0 | 0
0 | 84 | 22 | AI模块滤波参数 | 2 | 0 | 0 | 0 |  | 0 | 0 | 0 | 0 | 0 | 0 | 0 | 0 | 0 | AI filtering parameters |  | AI模塊濾波參數
0 | 85 | 22 | AI模块采样范围 | 2 | 0 | 0 | 0 | 0,0~20MA;1,4~20MA | 0 | 0 | 0 | 0 | 0 | 0 | 0 | 0 | 0 | AI sampling range | 0,0~20MA;1,4~20MA | AI模塊采樣范圍 | 0,0~20MA;1,4~20MA
0 | 86 | 22 | AI1模拟量(整数型) | 0 | 0 | 0 | 0 |  | 0 | 0 | 0 | 0 | 0 | 0 | 0 | 0 | 0
0 | 87 | 22 | AI2模拟量(整数型) | 0 | 0 | 0 | 0 |  | 0 | 0 | 0 | 0 | 0 | 0 | 0 | 0 | 0
0 | 88 | 22 | AI3模拟量(整数型) | 0 | 0 | 0 | 0 |  | 0 | 0 | 0 | 0 | 0 | 0 | 0 | 0 | 0
0 | 89 | 22 | AI4模拟量(整数型) | 0 | 0 | 0 | 0 |  | 0 | 0 | 0 | 0 | 0 | 0 | 0 | 0 | 0
0 | 90 | 22 | AI5模拟量(整数型) | 0 | 0 | 0 | 0 |  | 0 | 0 | 0 | 0 | 0 | 0 | 0 | 0 | 0
0 | 91 | 22 | AI6模拟量(整数型) | 0 | 0 | 0 | 0 |  | 0 | 0 | 0 | 0 | 0 | 0 | 0 | 0 | 0
0 | 92 | 22 | AI7模拟量(整数型) | 0 | 0 | 0 | 0 |  | 0 | 0 | 0 | 0 | 0 | 0 | 0 | 0 | 0
0 | 93 | 22 | AI8模拟量(整数型) | 0 | 0 | 0 | 0 |  | 0 | 0 | 0 | 0 | 0 | 0 | 0 | 0 | 0