## Sheet0
0 | 1 | 26 | MAC地址 | 0 | 0 | 0 | 0 |  | 600 | 0 | 0 | 0 | 0 | 0 | 0 | 0 | 0 | MAC address |  | MAC地址
0 | 2 | 22 | 型号 | 0 | 0 | 0 | 0 |  | 600 | 0 | 0 | 0 | 0 | 0 | 0 | 0 | 2 | Model |  | 型號
0 | 3 | 22 | 版本号 | 0 | 0 | 0 | 0 |  | 600 | 0 | 0 | 0 | 0 | 0 | 0 | 0 | 3 | Version |  | 版本號
0 | 4 | 22 | IP地址 | 2 | 0 | 0 | 0 |  | 600 | 0 | 0 | 0 | 0 | 0 | 0 | 0 | 1 | IP address |  | IP地址
0 | 5 | 22 | Modbus TCP端口 | 2 | 0 | 0 | 0 |  | 0 | 0 | 0 | 0 | 0 | 0 | 0 | 0 | 0 | Modbus TCP port |  | Modbus TCP端口
0 | 6 | 22 | 保留 | 0 | 0 | 0 | 0 |  | 0 | 0 | 0 | 0 | 0 | 0 | 0 | 0 | 0 | Reserved |  | 保留
0 | 7 | 22 | 子网掩码 | 2 | 0 | 0 | 0 |  | 600 | 0 | 0 | 0 | 0 | 0 | 0 | 0 | 1 | Subnet mask |  | 子網掩碼
0 | 8 | 22 | 网关地址 | 2 | 0 | 0 | 0 |  | 600 | 0 | 0 | 0 | 0 | 0 | 0 | 0 | 1 | Gateway |  | 網關地址
0 | 9 | 22 | 自动或指定IP | 2 | 0 | 0 | 0 | 0,指定IP;1,自动获取IP | 0 | 0 | 0 | 0 | 0 | 0 | 0 | 0 | 0 | Obtain automatically or specify IP | 0, Specify IP; 1, Obtain IP automatically | 自動或指定IP | 0,指定IP;1,自動獲取IP
0 | 10 | 22 | 保留 | 0 | 0 | 0 | 0 |  | 0 | 0 | 0 | 0 | 0 | 0 | 0 | 0 | 0 | Reserved |  | 保留
0 | 11 | 26 | 服务器IP或域名 | 2 | 0 | 0 | 0 |  | 600 | 0 | 0 | 0 | 0 | 0 | 0 | 0 | 0 | Server IP or domain name |  | 服務器IP或域名
0 | 12 | 22 | 服务器端口 | 2 | 0 | 0 | 0 |  | 0 | 0 | 0 | 0 | 0 | 0 | 0 | 0 | 0 | Server port |  | 服務器端口
0 | 13 | 22 | 保留 | 0 | 0 | 0 | 0 |  | 0 | 0 | 0 | 0 | 0 | 0 | 0 | 0 | 0 | Reserved |  | 保留
0 | 14 | 22 | DNS服务器IP | 2 | 0 | 0 | 0 |  | 600 | 0 | 0 | 0 | 0 | 0 | 0 | 0 | 1 | DNS IP |  | DNS服務器IP
0 | 15 | 22 | IO模块工作模式 | 2 | 0 | 0 | 0 | 0,服务器模式;1,客户端模式 | 0 | 0 | 0 | 0 | 0 | 0 | 0 | 0 | 0 | IO Mode | 0, Server mode; 1, Client mode | IO模塊工作模式 | 0,服務器模式;1,客戶端模式
0 | 16 | 22 | 保留 | 0 | 0 | 0 | 0 |  | 0 | 0 | 0 | 0 | 0 | 0 | 0 | 0 | 0 | Reserved |  | 保留
0 | 17 | 22 | 是否主动上传 | 2 | 0 | 0 | 0 | 0,否;1,是 | 0 | 0 | 0 | 0 | 0 | 0 | 0 | 0 | 0 | Whether to auto-upload | 0, No; 1, Yes | 是否主動上傳 | 0,否;1,是
0 | 18 | 22 | 设备ID | 2 | 0 | 0 | 0 |  | 0 | 0 | 0 | 0 | 0 | 0 | 0 | 0 | 0 | Device ID |  | 設備ID
0 | 19 | 26 | 设备名字 | 2 | 0 | 0 | 0 |  | 600 | 0 | 0 | 0 | 0 | 0 | 0 | 0 | 0 | Name |  | 設備名字
0 | 20 | 22 | 保留 | 0 | 0 | 0 | 0 |  | 0 | 0 | 0 | 0 | 0 | 0 | 0 | 0 | 0 | Reserved |  | 保留
0 | 21 | 21 | 温度1 | 0 | 0 | 0 | 0 |  | 0 | 2 | 0 | 0 | 0 | 0 | 0 | 0 | 0 | 1 Temperature |  | 溫度1
0 | 22 | 21 | 湿度1 | 0 | 0 | 0 | 0 |  | 0 | 2 | 0 | 0 | 0 | 0 | 0 | 0 | 0 | 1 Humidity |  | 濕度1
0 | 23 | 21 | 温度2 | 0 | 0 | 0 | 0 |  | 0 | 2 | 0 | 0 | 0 | 0 | 0 | 0 | 0 | 2 Temperature |  | 溫度2
0 | 24 | 21 | 湿度2 | 0 | 0 | 0 | 0 |  | 0 | 2 | 0 | 0 | 0 | 0 | 0 | 0 | 0 | 2 Humidity |  | 濕度2
0 | 25 | 21 | 温度3 | 0 | 0 | 0 | 0 |  | 0 | 2 | 0 | 0 | 0 | 0 | 0 | 0 | 0 | 3 Temperature |  | 溫度3
0 | 26 | 21 | 湿度3 | 0 | 0 | 0 | 0 |  | 0 | 2 | 0 | 0 | 0 | 0 | 0 | 0 | 0 | 3 Humidity |  | 濕度3
0 | 27 | 21 | 温度4 | 0 | 0 | 0 | 0 |  | 0 | 2 | 0 | 0 | 0 | 0 | 0 | 0 | 0 | 4 Temperature |  | 溫度4
0 | 28 | 21 | 湿度4 | 0 | 0 | 0 | 0 |  | 0 | 2 | 0 | 0 | 0 | 0 | 0 | 0 | 0 | 4 Humidity |  | 濕度4
0 | 29 | 21 | 温度5 | 0 | 0 | 0 | 0 |  | 0 | 2 | 0 | 0 | 0 | 0 | 0 | 0 | 0 | 5 Temperature |  | 溫度5
0 | 30 | 21 | 湿度5 | 0 | 0 | 0 | 0 |  | 0 | 2 | 0 | 0 | 0 | 0 | 0 | 0 | 0 | 5 Humidity |  | 濕度5
0 | 31 | 21 | 温度6 | 0 | 0 | 0 | 0 |  | 0 | 2 | 0 | 0 | 0 | 0 | 0 | 0 | 0 | 6 Temperature |  | 溫度6
0 | 32 | 21 | 湿度6 | 0 | 0 | 0 | 0 |  | 0 | 2 | 0 | 0 | 0 | 0 | 0 | 0 | 0 | 6 Humidity |  | 濕度6
0 | 33 | 21 | 温度7 | 0 | 0 | 0 | 0 |  | 0 | 2 | 0 | 0 | 0 | 0 | 0 | 0 | 0 | 7 Temperature |  | 溫度7
0 | 34 | 21 | 湿度7 | 0 | 0 | 0 | 0 |  | 0 | 2 | 0 | 0 | 0 | 0 | 0 | 0 | 0 | 7 Humidity |  | 濕度7
0 | 35 | 21 | 温度8 | 0 | 0 | 0 | 0 |  | 0 | 2 | 0 | 0 | 0 | 0 | 0 | 0 | 0 | 8 Temperature |  | 溫度8
0 | 36 | 21 | 湿度8 | 0 | 0 | 0 | 0 |  | 0 | 2 | 0 | 0 | 0 | 0 | 0 | 0 | 0 | 8 Humidity |  | 濕度8
0 | 37 | 21 | 温度9 | 0 | 0 | 0 | 0 |  | 0 | 2 | 0 | 0 | 0 | 0 | 0 | 0 | 0 | 9 Temperature |  | 溫度9
0 | 38 | 21 | 湿度9 | 0 | 0 | 0 | 0 |  | 0 | 2 | 0 | 0 | 0 | 0 | 0 | 0 | 0 | 9 Humidity |  | 濕度9
0 | 39 | 21 | 温度10 | 0 | 0 | 0 | 0 |  | 0 | 2 | 0 | 0 | 0 | 0 | 0 | 0 | 0 | 10 Temperature |  | 溫度10
0 | 40 | 21 | 湿度10 | 0 | 0 | 0 | 0 |  | 0 | 2 | 0 | 0 | 0 | 0 | 0 | 0 | 0 | 10 Humidity |  | 濕度10
0 | 41 | 21 | 温度11 | 0 | 0 | 0 | 0 |  | 0 | 2 | 0 | 0 | 0 | 0 | 0 | 0 | 0 | 11 Temperature |  | 溫度11
0 | 42 | 21 | 湿度11 | 0 | 0 | 0 | 0 |  | 0 | 2 | 0 | 0 | 0 | 0 | 0 | 0 | 0 | 11 Humidity |  | 濕度11
0 | 43 | 21 | 温度12 | 0 | 0 | 0 | 0 |  | 0 | 2 | 0 | 0 | 0 | 0 | 0 | 0 | 0 | 12 Temperature |  | 溫度12
0 | 44 | 21 | 湿度12 | 0 | 0 | 0 | 0 |  | 0 | 2 | 0 | 0 | 0 | 0 | 0 | 0 | 0 | 12 Humidity |  | 濕度12
0 | 45 | 21 | 温度13 | 0 | 0 | 0 | 0 |  | 0 | 2 | 0 | 0 | 0 | 0 | 0 | 0 | 0 | 13 Temperature |  | 溫度13
0 | 46 | 21 | 湿度13 | 0 | 0 | 0 | 0 |  | 0 | 2 | 0 | 0 | 0 | 0 | 0 | 0 | 0 | 13 Humidity |  | 濕度13
0 | 47 | 21 | 温度14 | 0 | 0 | 0 | 0 |  | 0 | 2 | 0 | 0 | 0 | 0 | 0 | 0 | 0 | 14 Temperature |  | 溫度14
0 | 48 | 21 | 湿度14 | 0 | 0 | 0 | 0 |  | 0 | 2 | 0 | 0 | 0 | 0 | 0 | 0 | 0 | 14 Humidity |  | 濕度14
0 | 49 | 21 | 温度15 | 0 | 0 | 0 | 0 |  | 0 | 2 | 0 | 0 | 0 | 0 | 0 | 0 | 0 | 15 Temperature |  | 溫度15
0 | 50 | 21 | 湿度15 | 0 | 0 | 0 | 0 |  | 0 | 2 | 0 | 0 | 0 | 0 | 0 | 0 | 0 | 15 Humidity |  | 濕度15
0 | 51 | 21 | 温度16 | 0 | 0 | 0 | 0 |  | 0 | 2 | 0 | 0 | 0 | 0 | 0 | 0 | 0 | 16 Temperature |  | 溫度16
0 | 52 | 21 | 湿度16 | 0 | 0 | 0 | 0 |  | 0 | 2 | 0 | 0 | 0 | 0 | 0 | 0 | 0 | 16 Humidity |  | 濕度16
0 | 53 | 21 | 温度17 | 0 | 0 | 0 | 0 |  | 0 | 2 | 0 | 0 | 0 | 0 | 0 | 0 | 0 | 17 Temperature |  | 溫度17
0 | 54 | 21 | 湿度17 | 0 | 0 | 0 | 0 |  | 0 | 2 | 0 | 0 | 0 | 0 | 0 | 0 | 0 | 17 Humidity |  | 濕度17
0 | 55 | 21 | 温度18 | 0 | 0 | 0 | 0 |  | 0 | 2 | 0 | 0 | 0 | 0 | 0 | 0 | 0 | 18 Temperature |  | 溫度18
0 | 56 | 21 | 湿度18 | 0 | 0 | 0 | 0 |  | 0 | 2 | 0 | 0 | 0 | 0 | 0 | 0 | 0 | 18 Humidity |  | 濕度18
0 | 57 | 21 | 温度19 | 0 | 0 | 0 | 0 |  | 0 | 2 | 0 | 0 | 0 | 0 | 0 | 0 | 0 | 19 Temperature |  | 溫度19
0 | 58 | 21 | 湿度19 | 0 | 0 | 0 | 0 |  | 0 | 2 | 0 | 0 | 0 | 0 | 0 | 0 | 0 | 19 Humidity |  | 濕度19
0 | 59 | 21 | 温度20 | 0 | 0 | 0 | 0 |  | 0 | 2 | 0 | 0 | 0 | 0 | 0 | 0 | 0 | 20 Temperature |  | 溫度20
0 | 60 | 21 | 湿度20 | 0 | 0 | 0 | 0 |  | 0 | 2 | 0 | 0 | 0 | 0 | 0 | 0 | 0 | 20 Humidity |  | 濕度20
0 | 61 | 21 | 温度21 | 0 | 0 | 0 | 0 |  | 0 | 2 | 0 | 0 | 0 | 0 | 0 | 0 | 0 | 21 Temperature |  | 溫度21
0 | 62 | 21 | 湿度21 | 0 | 0 | 0 | 0 |  | 0 | 2 | 0 | 0 | 0 | 0 | 0 | 0 | 0 | 21 Humidity |  | 濕度21
0 | 63 | 21 | 温度22 | 0 | 0 | 0 | 0 |  | 0 | 2 | 0 | 0 | 0 | 0 | 0 | 0 | 0 | 22 Temperature |  | 溫度22
0 | 64 | 21 | 湿度22 | 0 | 0 | 0 | 0 |  | 0 | 2 | 0 | 0 | 0 | 0 | 0 | 0 | 0 | 22 Humidity |  | 濕度22
0 | 65 | 21 | 温度23 | 0 | 0 | 0 | 0 |  | 0 | 2 | 0 | 0 | 0 | 0 | 0 | 0 | 0 | 23 Temperature |  | 溫度23
0 | 66 | 21 | 湿度23 | 0 | 0 | 0 | 0 |  | 0 | 2 | 0 | 0 | 0 | 0 | 0 | 0 | 0 | 23 Humidity |  | 濕度23
0 | 67 | 21 | 温度24 | 0 | 0 | 0 | 0 |  | 0 | 2 | 0 | 0 | 0 | 0 | 0 | 0 | 0 | 24 Temperature |  | 溫度24
0 | 68 | 21 | 湿度24 | 0 | 0 | 0 | 0 |  | 0 | 2 | 0 | 0 | 0 | 0 | 0 | 0 | 0 | 24 Humidity |  | 濕度24
0 | 69 | 21 | 温度25 | 0 | 0 | 0 | 0 |  | 0 | 2 | 0 | 0 | 0 | 0 | 0 | 0 | 0 | 25 Temperature |  | 溫度25
0 | 70 | 21 | 湿度25 | 0 | 0 | 0 | 0 |  | 0 | 2 | 0 | 0 | 0 | 0 | 0 | 0 | 0 | 25 Humidity |  | 濕度25
0 | 71 | 21 | 温度26 | 0 | 0 | 0 | 0 |  | 0 | 2 | 0 | 0 | 0 | 0 | 0 | 0 | 0 | 26 Temperature |  | 溫度26
0 | 72 | 21 | 湿度26 | 0 | 0 | 0 | 0 |  | 0 | 2 | 0 | 0 | 0 | 0 | 0 | 0 | 0 | 26 Humidity |  | 濕度26
0 | 73 | 21 | 温度27 | 0 | 0 | 0 | 0 |  | 0 | 2 | 0 | 0 | 0 | 0 | 0 | 0 | 0 | 27 Temperature |  | 溫度27
0 | 74 | 21 | 湿度27 | 0 | 0 | 0 | 0 |  | 0 | 2 | 0 | 0 | 0 | 0 | 0 | 0 | 0 | 27 Humidity |  | 濕度27
0 | 75 | 21 | 温度28 | 0 | 0 | 0 | 0 |  | 0 | 2 | 0 | 0 | 0 | 0 | 0 | 0 | 0 | 28 Temperature |  | 溫度28
0 | 76 | 21 | 湿度28 | 0 | 0 | 0 | 0 |  | 0 | 2 | 0 | 0 | 0 | 0 | 0 | 0 | 0 | 28 Humidity |  | 濕度28
0 | 77 | 21 | 温度29 | 0 | 0 | 0 | 0 |  | 0 | 2 | 0 | 0 | 0 | 0 | 0 | 0 | 0 | 29 Temperature |  | 溫度29
0 | 78 | 21 | 湿度29 | 0 | 0 | 0 | 0 |  | 0 | 2 | 0 | 0 | 0 | 0 | 0 | 0 | 0 | 29 Humidity |  | 濕度29
0 | 79 | 21 | 温度30 | 0 | 0 | 0 | 0 |  | 0 | 2 | 0 | 0 | 0 | 0 | 0 | 0 | 0 | 30 Temperature |  | 溫度30
0 | 80 | 21 | 湿度30 | 0 | 0 | 0 | 0 |  | 0 | 2 | 0 | 0 | 0 | 0 | 0 | 0 | 0 | 30 Humidity |  | 濕度30
0 | 81 | 21 | 温度31 | 0 | 0 | 0 | 0 |  | 0 | 2 | 0 | 0 | 0 | 0 | 0 | 0 | 0 | 31 Temperature |  | 溫度31
0 | 82 | 21 | 湿度31 | 0 | 0 | 0 | 0 |  | 0 | 2 | 0 | 0 | 0 | 0 | 0 | 0 | 0 | 31 Humidity |  | 濕度31
0 | 83 | 21 | 温度32 | 0 | 0 | 0 | 0 |  | 0 | 2 | 0 | 0 | 0 | 0 | 0 | 0 | 0 | 32 Temperature |  | 溫度32
0 | 84 | 21 | 湿度32 | 0 | 0 | 0 | 0 |  | 0 | 2 | 0 | 0 | 0 | 0 | 0 | 0 | 0 | 32 Humidity |  | 濕度32
0 | 85 | 21 | 温度33 | 0 | 0 | 0 | 0 |  | 0 | 2 | 0 | 0 | 0 | 0 | 0 | 0 | 0 | 33 Temperature |  | 溫度33
0 | 86 | 21 | 湿度33 | 0 | 0 | 0 | 0 |  | 0 | 2 | 0 | 0 | 0 | 0 | 0 | 0 | 0 | 33 Humidity |  | 濕度33
0 | 87 | 21 | 温度34 | 0 | 0 | 0 | 0 |  | 0 | 2 | 0 | 0 | 0 | 0 | 0 | 0 | 0 | 34 Temperature |  | 溫度34
0 | 88 | 21 | 湿度34 | 0 | 0 | 0 | 0 |  | 0 | 2 | 0 | 0 | 0 | 0 | 0 | 0 | 0 | 34 Humidity |  | 濕度34
0 | 89 | 21 | 温度35 | 0 | 0 | 0 | 0 |  | 0 | 2 | 0 | 0 | 0 | 0 | 0 | 0 | 0 | 35 Temperature |  | 溫度35
0 | 90 | 21 | 湿度35 | 0 | 0 | 0 | 0 |  | 0 | 2 | 0 | 0 | 0 | 0 | 0 | 0 | 0 | 35 Humidity |  | 濕度35
0 | 91 | 21 | 温度36 | 0 | 0 | 0 | 0 |  | 0 | 2 | 0 | 0 | 0 | 0 | 0 | 0 | 0 | 36 Temperature |  | 溫度36
0 | 92 | 21 | 湿度36 | 0 | 0 | 0 | 0 |  | 0 | 2 | 0 | 0 | 0 | 0 | 0 | 0 | 0 | 36 Humidity |  | 濕度36
0 | 93 | 21 | 温度37 | 0 | 0 | 0 | 0 |  | 0 | 2 | 0 | 0 | 0 | 0 | 0 | 0 | 0 | 37 Temperature |  | 溫度37
0 | 94 | 21 | 湿度37 | 0 | 0 | 0 | 0 |  | 0 | 2 | 0 | 0 | 0 | 0 | 0 | 0 | 0 | 37 Humidity |  | 濕度37
0 | 95 | 21 | 温度38 | 0 | 0 | 0 | 0 |  | 0 | 2 | 0 | 0 | 0 | 0 | 0 | 0 | 0 | 38 Temperature |  | 溫度38
0 | 96 | 21 | 湿度38 | 0 | 0 | 0 | 0 |  | 0 | 2 | 0 | 0 | 0 | 0 | 0 | 0 | 0 | 38 Humidity |  | 濕度38
0 | 97 | 21 | 温度39 | 0 | 0 | 0 | 0 |  | 0 | 2 | 0 | 0 | 0 | 0 | 0 | 0 | 0 | 39 Temperature |  | 溫度39
0 | 98 | 21 | 湿度39 | 0 | 0 | 0 | 0 |  | 0 | 2 | 0 | 0 | 0 | 0 | 0 | 0 | 0 | 39 Humidity |  | 濕度39
0 | 99 | 21 | 温度40 | 0 | 0 | 0 | 0 |  | 0 | 2 | 0 | 0 | 0 | 0 | 0 | 0 | 0 | 40 Temperature |  | 溫度40
0 | 100 | 21 | 湿度40 | 0 | 0 | 0 | 0 |  | 0 | 2 | 0 | 0 | 0 | 0 | 0 | 0 | 0 | 40 Humidity |  | 濕度40
0 | 101 | 21 | 温度41 | 0 | 0 | 0 | 0 |  | 0 | 2 | 0 | 0 | 0 | 0 | 0 | 0 | 0 | 41 Temperature |  | 溫度41
0 | 102 | 21 | 湿度41 | 0 | 0 | 0 | 0 |  | 0 | 2 | 0 | 0 | 0 | 0 | 0 | 0 | 0 | 41 Humidity |  | 濕度41
0 | 103 | 21 | 温度42 | 0 | 0 | 0 | 0 |  | 0 | 2 | 0 | 0 | 0 | 0 | 0 | 0 | 0 | 42 Temperature |  | 溫度42
0 | 104 | 21 | 湿度42 | 0 | 0 | 0 | 0 |  | 0 | 2 | 0 | 0 | 0 | 0 | 0 | 0 | 0 | 42 Humidity |  | 濕度42
0 | 105 | 21 | 温度43 | 0 | 0 | 0 | 0 |  | 0 | 2 | 0 | 0 | 0 | 0 | 0 | 0 | 0 | 43 Temperature |  | 溫度43
0 | 106 | 21 | 湿度43 | 0 | 0 | 0 | 0 |  | 0 | 2 | 0 | 0 | 0 | 0 | 0 | 0 | 0 | 43 Humidity |  | 濕度43
0 | 107 | 21 | 温度44 | 0 | 0 | 0 | 0 |  | 0 | 2 | 0 | 0 | 0 | 0 | 0 | 0 | 0 | 44 Temperature |  | 溫度44
0 | 108 | 21 | 湿度44 | 0 | 0 | 0 | 0 |  | 0 | 2 | 0 | 0 | 0 | 0 | 0 | 0 | 0 | 44 Humidity |  | 濕度44
0 | 109 | 21 | 温度45 | 0 | 0 | 0 | 0 |  | 0 | 2 | 0 | 0 | 0 | 0 | 0 | 0 | 0 | 45 Temperature |  | 溫度45
0 | 110 | 21 | 湿度45 | 0 | 0 | 0 | 0 |  | 0 | 2 | 0 | 0 | 0 | 0 | 0 | 0 | 0 | 45 Humidity |  | 濕度45
0 | 111 | 21 | 温度46 | 0 | 0 | 0 | 0 |  | 0 | 2 | 0 | 0 | 0 | 0 | 0 | 0 | 0 | 46 Temperature |  | 溫度46
0 | 112 | 21 | 湿度46 | 0 | 0 | 0 | 0 |  | 0 | 2 | 0 | 0 | 0 | 0 | 0 | 0 | 0 | 46 Humidity |  | 濕度46
0 | 113 | 21 | 温度47 | 0 | 0 | 0 | 0 |  | 0 | 2 | 0 | 0 | 0 | 0 | 0 | 0 | 0 | 47 Temperature |  | 溫度47
0 | 114 | 21 | 湿度47 | 0 | 0 | 0 | 0 |  | 0 | 2 | 0 | 0 | 0 | 0 | 0 | 0 | 0 | 47 Humidity |  | 濕度47
0 | 115 | 21 | 温度48 | 0 | 0 | 0 | 0 |  | 0 | 2 | 0 | 0 | 0 | 0 | 0 | 0 | 0 | 48 Temperature |  | 溫度48
0 | 116 | 21 | 湿度48 | 0 | 0 | 0 | 0 |  | 0 | 2 | 0 | 0 | 0 | 0 | 0 | 0 | 0 | 48 Humidity |  | 濕度48
0 | 117 | 21 | 温度49 | 0 | 0 | 0 | 0 |  | 0 | 2 | 0 | 0 | 0 | 0 | 0 | 0 | 0 | 49 Temperature |  | 溫度49
0 | 118 | 21 | 湿度49 | 0 | 0 | 0 | 0 |  | 0 | 2 | 0 | 0 | 0 | 0 | 0 | 0 | 0 | 49 Humidity |  | 濕度49
0 | 119 | 21 | 温度50 | 0 | 0 | 0 | 0 |  | 0 | 2 | 0 | 0 | 0 | 0 | 0 | 0 | 0 | 50 Temperature |  | 溫度50
0 | 120 | 21 | 湿度50 | 0 | 0 | 0 | 0 |  | 0 | 2 | 0 | 0 | 0 | 0 | 0 | 0 | 0 | 50 Humidity |  | 濕度50
0 | 121 | 21 | 温度51 | 0 | 0 | 0 | 0 |  | 0 | 2 | 0 | 0 | 0 | 0 | 0 | 0 | 0 | 51 Temperature |  | 溫度51
0 | 122 | 21 | 湿度51 | 0 | 0 | 0 | 0 |  | 0 | 2 | 0 | 0 | 0 | 0 | 0 | 0 | 0 | 51 Humidity |  | 濕度51
0 | 123 | 21 | 温度52 | 0 | 0 | 0 | 0 |  | 0 | 2 | 0 | 0 | 0 | 0 | 0 | 0 | 0 | 52 Temperature |  | 溫度52
0 | 124 | 21 | 湿度52 | 0 | 0 | 0 | 0 |  | 0 | 2 | 0 | 0 | 0 | 0 | 0 | 0 | 0 | 52 Humidity |  | 濕度52
0 | 125 | 21 | 温度53 | 0 | 0 | 0 | 0 |  | 0 | 2 | 0 | 0 | 0 | 0 | 0 | 0 | 0 | 53 Temperature |  | 溫度53
0 | 126 | 21 | 湿度53 | 0 | 0 | 0 | 0 |  | 0 | 2 | 0 | 0 | 0 | 0 | 0 | 0 | 0 | 53 Humidity |  | 濕度53
0 | 127 | 21 | 温度54 | 0 | 0 | 0 | 0 |  | 0 | 2 | 0 | 0 | 0 | 0 | 0 | 0 | 0 | 54 Temperature |  | 溫度54
0 | 128 | 21 | 湿度54 | 0 | 0 | 0 | 0 |  | 0 | 2 | 0 | 0 | 0 | 0 | 0 | 0 | 0 | 54 Humidity |  | 濕度54
0 | 129 | 21 | 温度55 | 0 | 0 | 0 | 0 |  | 0 | 2 | 0 | 0 | 0 | 0 | 0 | 0 | 0 | 55 Temperature |  | 溫度55
0 | 130 | 21 | 湿度55 | 0 | 0 | 0 | 0 |  | 0 | 2 | 0 | 0 | 0 | 0 | 0 | 0 | 0 | 55 Humidity |  | 濕度55
0 | 131 | 21 | 温度56 | 0 | 0 | 0 | 0 |  | 0 | 2 | 0 | 0 | 0 | 0 | 0 | 0 | 0 | 56 Temperature |  | 溫度56
0 | 132 | 21 | 湿度56 | 0 | 0 | 0 | 0 |  | 0 | 2 | 0 | 0 | 0 | 0 | 0 | 0 | 0 | 56 Humidity |  | 濕度56
0 | 133 | 21 | 温度57 | 0 | 0 | 0 | 0 |  | 0 | 2 | 0 | 0 | 0 | 0 | 0 | 0 | 0 | 57 Temperature |  | 溫度57
0 | 134 | 21 | 湿度57 | 0 | 0 | 0 | 0 |  | 0 | 2 | 0 | 0 | 0 | 0 | 0 | 0 | 0 | 57 Humidity |  | 濕度57
0 | 135 | 21 | 温度58 | 0 | 0 | 0 | 0 |  | 0 | 2 | 0 | 0 | 0 | 0 | 0 | 0 | 0 | 58 Temperature |  | 溫度58
0 | 136 | 21 | 湿度58 | 0 | 0 | 0 | 0 |  | 0 | 2 | 0 | 0 | 0 | 0 | 0 | 0 | 0 | 58 Humidity |  | 濕度58
0 | 137 | 21 | 温度59 | 0 | 0 | 0 | 0 |  | 0 | 2 | 0 | 0 | 0 | 0 | 0 | 0 | 0 | 59 Temperature |  | 溫度59
0 | 138 | 21 | 湿度59 | 0 | 0 | 0 | 0 |  | 0 | 2 | 0 | 0 | 0 | 0 | 0 | 0 | 0 | 59 Humidity |  | 濕度59
0 | 139 | 21 | 温度60 | 0 | 0 | 0 | 0 |  | 0 | 2 | 0 | 0 | 0 | 0 | 0 | 0 | 0 | 60 Temperature |  | 溫度60
0 | 140 | 21 | 湿度60 | 0 | 0 | 0 | 0 |  | 0 | 2 | 0 | 0 | 0 | 0 | 0 | 0 | 0 | 60 Humidity |  | 濕度60
0 | 141 | 21 | 温度61 | 0 | 0 | 0 | 0 |  | 0 | 2 | 0 | 0 | 0 | 0 | 0 | 0 | 0 | 61 Temperature |  | 溫度61
0 | 142 | 21 | 湿度61 | 0 | 0 | 0 | 0 |  | 0 | 2 | 0 | 0 | 0 | 0 | 0 | 0 | 0 | 61 Humidity |  | 濕度61
0 | 143 | 21 | 温度62 | 0 | 0 | 0 | 0 |  | 0 | 2 | 0 | 0 | 0 | 0 | 0 | 0 | 0 | 62 Temperature |  | 溫度62
0 | 144 | 21 | 湿度62 | 0 | 0 | 0 | 0 |  | 0 | 2 | 0 | 0 | 0 | 0 | 0 | 0 | 0 | 62 Humidity |  | 濕度62
0 | 145 | 21 | 温度63 | 0 | 0 | 0 | 0 |  | 0 | 2 | 0 | 0 | 0 | 0 | 0 | 0 | 0 | 63 Temperature |  | 溫度63
0 | 146 | 21 | 湿度63 | 0 | 0 | 0 | 0 |  | 0 | 2 | 0 | 0 | 0 | 0 | 0 | 0 | 0 | 63 Humidity |  | 濕度63
0 | 147 | 21 | 温度64 | 0 | 0 | 0 | 0 |  | 0 | 2 | 0 | 0 | 0 | 0 | 0 | 0 | 0 | 64 Temperature |  | 溫度64
0 | 148 | 21 | 湿度64 | 0 | 0 | 0 | 0 |  | 0 | 2 | 0 | 0 | 0 | 0 | 0 | 0 | 0 | 64 Humidity |  | 濕度64
0 | 149 | 21 | 温度65 | 0 | 0 | 0 | 0 |  | 0 | 2 | 0 | 0 | 0 | 0 | 0 | 0 | 0 | 65 Temperature |  | 溫度65
0 | 150 | 21 | 湿度65 | 0 | 0 | 0 | 0 |  | 0 | 2 | 0 | 0 | 0 | 0 | 0 | 0 | 0 | 65 Humidity |  | 濕度65
0 | 151 | 21 | 温度66 | 0 | 0 | 0 | 0 |  | 0 | 2 | 0 | 0 | 0 | 0 | 0 | 0 | 0 | 66 Temperature |  | 溫度66
0 | 152 | 21 | 湿度66 | 0 | 0 | 0 | 0 |  | 0 | 2 | 0 | 0 | 0 | 0 | 0 | 0 | 0 | 66 Humidity |  | 濕度66
0 | 153 | 21 | 温度67 | 0 | 0 | 0 | 0 |  | 0 | 2 | 0 | 0 | 0 | 0 | 0 | 0 | 0 | 67 Temperature |  | 溫度67
0 | 154 | 21 | 湿度67 | 0 | 0 | 0 | 0 |  | 0 | 2 | 0 | 0 | 0 | 0 | 0 | 0 | 0 | 67 Humidity |  | 濕度67
0 | 155 | 21 | 温度68 | 0 | 0 | 0 | 0 |  | 0 | 2 | 0 | 0 | 0 | 0 | 0 | 0 | 0 | 68 Temperature |  | 溫度68
0 | 156 | 21 | 湿度68 | 0 | 0 | 0 | 0 |  | 0 | 2 | 0 | 0 | 0 | 0 | 0 | 0 | 0 | 68 Humidity |  | 濕度68
0 | 157 | 21 | 温度69 | 0 | 0 | 0 | 0 |  | 0 | 2 | 0 | 0 | 0 | 0 | 0 | 0 | 0 | 69 Temperature |  | 溫度69
0 | 158 | 21 | 湿度69 | 0 | 0 | 0 | 0 |  | 0 | 2 | 0 | 0 | 0 | 0 | 0 | 0 | 0 | 69 Humidity |  | 濕度69
0 | 159 | 21 | 温度70 | 0 | 0 | 0 | 0 |  | 0 | 2 | 0 | 0 | 0 | 0 | 0 | 0 | 0 | 70 Temperature |  | 溫度70
0 | 160 | 21 | 湿度70 | 0 | 0 | 0 | 0 |  | 0 | 2 | 0 | 0 | 0 | 0 | 0 | 0 | 0 | 70 Humidity |  | 濕度70
0 | 161 | 21 | 温度71 | 0 | 0 | 0 | 0 |  | 0 | 2 | 0 | 0 | 0 | 0 | 0 | 0 | 0 | 71 Temperature |  | 溫度71
0 | 162 | 21 | 湿度71 | 0 | 0 | 0 | 0 |  | 0 | 2 | 0 | 0 | 0 | 0 | 0 | 0 | 0 | 71 Humidity |  | 濕度71
0 | 163 | 21 | 温度72 | 0 | 0 | 0 | 0 |  | 0 | 2 | 0 | 0 | 0 | 0 | 0 | 0 | 0 | 72 Temperature |  | 溫度72
0 | 164 | 21 | 湿度72 | 0 | 0 | 0 | 0 |  | 0 | 2 | 0 | 0 | 0 | 0 | 0 | 0 | 0 | 72 Humidity |  | 濕度72
0 | 165 | 21 | 温度73 | 0 | 0 | 0 | 0 |  | 0 | 2 | 0 | 0 | 0 | 0 | 0 | 0 | 0 | 73 Temperature |  | 溫度73
0 | 166 | 21 | 湿度73 | 0 | 0 | 0 | 0 |  | 0 | 2 | 0 | 0 | 0 | 0 | 0 | 0 | 0 | 73 Humidity |  | 濕度73
0 | 167 | 21 | 温度74 | 0 | 0 | 0 | 0 |  | 0 | 2 | 0 | 0 | 0 | 0 | 0 | 0 | 0 | 74 Temperature |  | 溫度74
0 | 168 | 21 | 湿度74 | 0 | 0 | 0 | 0 |  | 0 | 2 | 0 | 0 | 0 | 0 | 0 | 0 | 0 | 74 Humidity |  | 濕度74
0 | 169 | 21 | 温度75 | 0 | 0 | 0 | 0 |  | 0 | 2 | 0 | 0 | 0 | 0 | 0 | 0 | 0 | 75 Temperature |  | 溫度75
0 | 170 | 21 | 湿度75 | 0 | 0 | 0 | 0 |  | 0 | 2 | 0 | 0 | 0 | 0 | 0 | 0 | 0 | 75 Humidity |  | 濕度75
0 | 171 | 21 | 温度76 | 0 | 0 | 0 | 0 |  | 0 | 2 | 0 | 0 | 0 | 0 | 0 | 0 | 0 | 76 Temperature |  | 溫度76
0 | 172 | 21 | 湿度76 | 0 | 0 | 0 | 0 |  | 0 | 2 | 0 | 0 | 0 | 0 | 0 | 0 | 0 | 76 Humidity |  | 濕度76
0 | 173 | 21 | 温度77 | 0 | 0 | 0 | 0 |  | 0 | 2 | 0 | 0 | 0 | 0 | 0 | 0 | 0 | 77 Temperature |  | 溫度77
0 | 174 | 21 | 湿度77 | 0 | 0 | 0 | 0 |  | 0 | 2 | 0 | 0 | 0 | 0 | 0 | 0 | 0 | 77 Humidity |  | 濕度77
0 | 175 | 21 | 温度78 | 0 | 0 | 0 | 0 |  | 0 | 2 | 0 | 0 | 0 | 0 | 0 | 0 | 0 | 78 Temperature |  | 溫度78
0 | 176 | 21 | 湿度78 | 0 | 0 | 0 | 0 |  | 0 | 2 | 0 | 0 | 0 | 0 | 0 | 0 | 0 | 78 Humidity |  | 濕度78
0 | 177 | 21 | 温度79 | 0 | 0 | 0 | 0 |  | 0 | 2 | 0 | 0 | 0 | 0 | 0 | 0 | 0 | 79 Temperature |  | 溫度79
0 | 178 | 21 | 湿度79 | 0 | 0 | 0 | 0 |  | 0 | 2 | 0 | 0 | 0 | 0 | 0 | 0 | 0 | 79 Humidity |  | 濕度79
0 | 179 | 21 | 温度80 | 0 | 0 | 0 | 0 |  | 0 | 2 | 0 | 0 | 0 | 0 | 0 | 0 | 0 | 80 Temperature |  | 溫度80
0 | 180 | 21 | 湿度80 | 0 | 0 | 0 | 0 |  | 0 | 2 | 0 | 0 | 0 | 0 | 0 | 0 | 0 | 80 Humidity |  | 濕度80
0 | 181 | 21 | 温度81 | 0 | 0 | 0 | 0 |  | 0 | 2 | 0 | 0 | 0 | 0 | 0 | 0 | 0 | 81 Temperature |  | 溫度81
0 | 182 | 21 | 湿度81 | 0 | 0 | 0 | 0 |  | 0 | 2 | 0 | 0 | 0 | 0 | 0 | 0 | 0 | 81 Humidity |  | 濕度81
0 | 183 | 21 | 温度82 | 0 | 0 | 0 | 0 |  | 0 | 2 | 0 | 0 | 0 | 0 | 0 | 0 | 0 | 82 Temperature |  | 溫度82
0 | 184 | 21 | 湿度82 | 0 | 0 | 0 | 0 |  | 0 | 2 | 0 | 0 | 0 | 0 | 0 | 0 | 0 | 82 Humidity |  | 濕度82
0 | 185 | 21 | 温度83 | 0 | 0 | 0 | 0 |  | 0 | 2 | 0 | 0 | 0 | 0 | 0 | 0 | 0 | 83 Temperature |  | 溫度83
0 | 186 | 21 | 湿度83 | 0 | 0 | 0 | 0 |  | 0 | 2 | 0 | 0 | 0 | 0 | 0 | 0 | 0 | 83 Humidity |  | 濕度83
0 | 187 | 21 | 温度84 | 0 | 0 | 0 | 0 |  | 0 | 2 | 0 | 0 | 0 | 0 | 0 | 0 | 0 | 84 Temperature |  | 溫度84
0 | 188 | 21 | 湿度84 | 0 | 0 | 0 | 0 |  | 0 | 2 | 0 | 0 | 0 | 0 | 0 | 0 | 0 | 84 Humidity |  | 濕度84
0 | 189 | 21 | 温度85 | 0 | 0 | 0 | 0 |  | 0 | 2 | 0 | 0 | 0 | 0 | 0 | 0 | 0 | 85 Temperature |  | 溫度85
0 | 190 | 21 | 湿度85 | 0 | 0 | 0 | 0 |  | 0 | 2 | 0 | 0 | 0 | 0 | 0 | 0 | 0 | 85 Humidity |  | 濕度85
0 | 191 | 21 | 温度86 | 0 | 0 | 0 | 0 |  | 0 | 2 | 0 | 0 | 0 | 0 | 0 | 0 | 0 | 86 Temperature |  | 溫度86
0 | 192 | 21 | 湿度86 | 0 | 0 | 0 | 0 |  | 0 | 2 | 0 | 0 | 0 | 0 | 0 | 0 | 0 | 86 Humidity |  | 濕度86
0 | 193 | 21 | 温度87 | 0 | 0 | 0 | 0 |  | 0 | 2 | 0 | 0 | 0 | 0 | 0 | 0 | 0 | 87 Temperature |  | 溫度87
0 | 194 | 21 | 湿度87 | 0 | 0 | 0 | 0 |  | 0 | 2 | 0 | 0 | 0 | 0 | 0 | 0 | 0 | 87 Humidity |  | 濕度87
0 | 195 | 21 | 温度88 | 0 | 0 | 0 | 0 |  | 0 | 2 | 0 | 0 | 0 | 0 | 0 | 0 | 0 | 88 Temperature |  | 溫度88
0 | 196 | 21 | 湿度88 | 0 | 0 | 0 | 0 |  | 0 | 2 | 0 | 0 | 0 | 0 | 0 | 0 | 0 | 88 Humidity |  | 濕度88
0 | 197 | 21 | 温度89 | 0 | 0 | 0 | 0 |  | 0 | 2 | 0 | 0 | 0 | 0 | 0 | 0 | 0 | 89 Temperature |  | 溫度89
0 | 198 | 21 | 湿度89 | 0 | 0 | 0 | 0 |  | 0 | 2 | 0 | 0 | 0 | 0 | 0 | 0 | 0 | 89 Humidity |  | 濕度89
0 | 199 | 21 | 温度90 | 0 | 0 | 0 | 0 |  | 0 | 2 | 0 | 0 | 0 | 0 | 0 | 0 | 0 | 90 Temperature |  | 溫度90
0 | 200 | 21 | 湿度90 | 0 | 0 | 0 | 0 |  | 0 | 2 | 0 | 0 | 0 | 0 | 0 | 0 | 0 | 90 Humidity |  | 濕度90
0 | 201 | 21 | 温度91 | 0 | 0 | 0 | 0 |  | 0 | 2 | 0 | 0 | 0 | 0 | 0 | 0 | 0 | 91 Temperature |  | 溫度91
0 | 202 | 21 | 湿度91 | 0 | 0 | 0 | 0 |  | 0 | 2 | 0 | 0 | 0 | 0 | 0 | 0 | 0 | 91 Humidity |  | 濕度91
0 | 203 | 21 | 温度92 | 0 | 0 | 0 | 0 |  | 0 | 2 | 0 | 0 | 0 | 0 | 0 | 0 | 0 | 92 Temperature |  | 溫度92
0 | 204 | 21 | 湿度92 | 0 | 0 | 0 | 0 |  | 0 | 2 | 0 | 0 | 0 | 0 | 0 | 0 | 0 | 92 Humidity |  | 濕度92
0 | 205 | 21 | 温度93 | 0 | 0 | 0 | 0 |  | 0 | 2 | 0 | 0 | 0 | 0 | 0 | 0 | 0 | 93 Temperature |  | 溫度93
0 | 206 | 21 | 湿度93 | 0 | 0 | 0 | 0 |  | 0 | 2 | 0 | 0 | 0 | 0 | 0 | 0 | 0 | 93 Humidity |  | 濕度93
0 | 207 | 21 | 温度94 | 0 | 0 | 0 | 0 |  | 0 | 2 | 0 | 0 | 0 | 0 | 0 | 0 | 0 | 94 Temperature |  | 溫度94
0 | 208 | 21 | 湿度94 | 0 | 0 | 0 | 0 |  | 0 | 2 | 0 | 0 | 0 | 0 | 0 | 0 | 0 | 94 Humidity |  | 濕度94
0 | 209 | 21 | 温度95 | 0 | 0 | 0 | 0 |  | 0 | 2 | 0 | 0 | 0 | 0 | 0 | 0 | 0 | 95 Temperature |  | 溫度95
0 | 210 | 21 | 湿度95 | 0 | 0 | 0 | 0 |  | 0 | 2 | 0 | 0 | 0 | 0 | 0 | 0 | 0 | 95 Humidity |  | 濕度95
0 | 211 | 21 | 温度96 | 0 | 0 | 0 | 0 |  | 0 | 2 | 0 | 0 | 0 | 0 | 0 | 0 | 0 | 96 Temperature |  | 溫度96
0 | 212 | 21 | 湿度96 | 0 | 0 | 0 | 0 |  | 0 | 2 | 0 | 0 | 0 | 0 | 0 | 0 | 0 | 96 Humidity |  | 濕度96
0 | 213 | 21 | 温度97 | 0 | 0 | 0 | 0 |  | 0 | 2 | 0 | 0 | 0 | 0 | 0 | 0 | 0 | 97 Temperature |  | 溫度97
0 | 214 | 21 | 湿度97 | 0 | 0 | 0 | 0 |  | 0 | 2 | 0 | 0 | 0 | 0 | 0 | 0 | 0 | 97 Humidity |  | 濕度97
0 | 215 | 21 | 温度98 | 0 | 0 | 0 | 0 |  | 0 | 2 | 0 | 0 | 0 | 0 | 0 | 0 | 0 | 98 Temperature |  | 溫度98
0 | 216 | 21 | 湿度98 | 0 | 0 | 0 | 0 |  | 0 | 2 | 0 | 0 | 0 | 0 | 0 | 0 | 0 | 98 Humidity |  | 濕度98
0 | 217 | 21 | 温度99 | 0 | 0 | 0 | 0 |  | 0 | 2 | 0 | 0 | 0 | 0 | 0 | 0 | 0 | 99 Temperature |  | 溫度99
0 | 218 | 21 | 湿度99 | 0 | 0 | 0 | 0 |  | 0 | 2 | 0 | 0 | 0 | 0 | 0 | 0 | 0 | 99 Humidity |  | 濕度99
0 | 219 | 21 | 温度100 | 0 | 0 | 0 | 0 |  | 0 | 2 | 0 | 0 | 0 | 0 | 0 | 0 | 0 | 100 Temperature |  | 溫度100
0 | 220 | 21 | 湿度100 | 0 | 0 | 0 | 0 |  | 0 | 2 | 0 | 0 | 0 | 0 | 0 | 0 | 0 | 100 Humidity |  | 濕度100
0 | 221 | 21 | 温度101 | 0 | 0 | 0 | 0 |  | 0 | 2 | 0 | 0 | 0 | 0 | 0 | 0 | 0 | 101 Temperature |  | 溫度101
0 | 222 | 21 | 湿度101 | 0 | 0 | 0 | 0 |  | 0 | 2 | 0 | 0 | 0 | 0 | 0 | 0 | 0 | 101 Humidity |  | 濕度101
0 | 223 | 21 | 温度102 | 0 | 0 | 0 | 0 |  | 0 | 2 | 0 | 0 | 0 | 0 | 0 | 0 | 0 | 102 Temperature |  | 溫度102
0 | 224 | 21 | 湿度102 | 0 | 0 | 0 | 0 |  | 0 | 2 | 0 | 0 | 0 | 0 | 0 | 0 | 0 | 102 Humidity |  | 濕度102
0 | 225 | 21 | 温度103 | 0 | 0 | 0 | 0 |  | 0 | 2 | 0 | 0 | 0 | 0 | 0 | 0 | 0 | 103 Temperature |  | 溫度103
0 | 226 | 21 | 湿度103 | 0 | 0 | 0 | 0 |  | 0 | 2 | 0 | 0 | 0 | 0 | 0 | 0 | 0 | 103 Humidity |  | 濕度103
0 | 227 | 21 | 温度104 | 0 | 0 | 0 | 0 |  | 0 | 2 | 0 | 0 | 0 | 0 | 0 | 0 | 0 | 104 Temperature |  | 溫度104
0 | 228 | 21 | 湿度104 | 0 | 0 | 0 | 0 |  | 0 | 2 | 0 | 0 | 0 | 0 | 0 | 0 | 0 | 104 Humidity |  | 濕度104
0 | 229 | 21 | 温度105 | 0 | 0 | 0 | 0 |  | 0 | 2 | 0 | 0 | 0 | 0 | 0 | 0 | 0 | 105 Temperature |  | 溫度105
0 | 230 | 21 | 湿度105 | 0 | 0 | 0 | 0 |  | 0 | 2 | 0 | 0 | 0 | 0 | 0 | 0 | 0 | 105 Humidity |  | 濕度105
0 | 231 | 21 | 温度106 | 0 | 0 | 0 | 0 |  | 0 | 2 | 0 | 0 | 0 | 0 | 0 | 0 | 0 | 106 Temperature |  | 溫度106
0 | 232 | 21 | 湿度106 | 0 | 0 | 0 | 0 |  | 0 | 2 | 0 | 0 | 0 | 0 | 0 | 0 | 0 | 106 Humidity |  | 濕度106
0 | 233 | 21 | 温度107 | 0 | 0 | 0 | 0 |  | 0 | 2 | 0 | 0 | 0 | 0 | 0 | 0 | 0 | 107 Temperature |  | 溫度107
0 | 234 | 21 | 湿度107 | 0 | 0 | 0 | 0 |  | 0 | 2 | 0 | 0 | 0 | 0 | 0 | 0 | 0 | 107 Humidity |  | 濕度107
0 | 235 | 21 | 温度108 | 0 | 0 | 0 | 0 |  | 0 | 2 | 0 | 0 | 0 | 0 | 0 | 0 | 0 | 108 Temperature |  | 溫度108
0 | 236 | 21 | 湿度108 | 0 | 0 | 0 | 0 |  | 0 | 2 | 0 | 0 | 0 | 0 | 0 | 0 | 0 | 108 Humidity |  | 濕度108
0 | 237 | 21 | 温度109 | 0 | 0 | 0 | 0 |  | 0 | 2 | 0 | 0 | 0 | 0 | 0 | 0 | 0 | 109 Temperature |  | 溫度109
0 | 238 | 21 | 湿度109 | 0 | 0 | 0 | 0 |  | 0 | 2 | 0 | 0 | 0 | 0 | 0 | 0 | 0 | 109 Humidity |  | 濕度109
0 | 239 | 21 | 温度110 | 0 | 0 | 0 | 0 |  | 0 | 2 | 0 | 0 | 0 | 0 | 0 | 0 | 0 | 110 Temperature |  | 溫度110
0 | 240 | 21 | 湿度110 | 0 | 0 | 0 | 0 |  | 0 | 2 | 0 | 0 | 0 | 0 | 0 | 0 | 0 | 110 Humidity |  | 濕度110
0 | 241 | 21 | 温度111 | 0 | 0 | 0 | 0 |  | 0 | 2 | 0 | 0 | 0 | 0 | 0 | 0 | 0 | 111 Temperature |  | 溫度111
0 | 242 | 21 | 湿度111 | 0 | 0 | 0 | 0 |  | 0 | 2 | 0 | 0 | 0 | 0 | 0 | 0 | 0 | 111 Humidity |  | 濕度111
0 | 243 | 21 | 温度112 | 0 | 0 | 0 | 0 |  | 0 | 2 | 0 | 0 | 0 | 0 | 0 | 0 | 0 | 112 Temperature |  | 溫度112
0 | 244 | 21 | 湿度112 | 0 | 0 | 0 | 0 |  | 0 | 2 | 0 | 0 | 0 | 0 | 0 | 0 | 0 | 112 Humidity |  | 濕度112
0 | 245 | 21 | 温度113 | 0 | 0 | 0 | 0 |  | 0 | 2 | 0 | 0 | 0 | 0 | 0 | 0 | 0 | 113 Temperature |  | 溫度113
0 | 246 | 21 | 湿度113 | 0 | 0 | 0 | 0 |  | 0 | 2 | 0 | 0 | 0 | 0 | 0 | 0 | 0 | 113 Humidity |  | 濕度113
0 | 247 | 21 | 温度114 | 0 | 0 | 0 | 0 |  | 0 | 2 | 0 | 0 | 0 | 0 | 0 | 0 | 0 | 114 Temperature |  | 溫度114
0 | 248 | 21 | 湿度114 | 0 | 0 | 0 | 0 |  | 0 | 2 | 0 | 0 | 0 | 0 | 0 | 0 | 0 | 114 Humidity |  | 濕度114
0 | 249 | 21 | 温度115 | 0 | 0 | 0 | 0 |  | 0 | 2 | 0 | 0 | 0 | 0 | 0 | 0 | 0 | 115 Temperature |  | 溫度115
0 | 250 | 21 | 湿度115 | 0 | 0 | 0 | 0 |  | 0 | 2 | 0 | 0 | 0 | 0 | 0 | 0 | 0 | 115 Humidity |  | 濕度115
0 | 251 | 21 | 温度116 | 0 | 0 | 0 | 0 |  | 0 | 2 | 0 | 0 | 0 | 0 | 0 | 0 | 0 | 116 Temperature |  | 溫度116
0 | 252 | 21 | 湿度116 | 0 | 0 | 0 | 0 |  | 0 | 2 | 0 | 0 | 0 | 0 | 0 | 0 | 0 | 116 Humidity |  | 濕度116
0 | 253 | 21 | 温度117 | 0 | 0 | 0 | 0 |  | 0 | 2 | 0 | 0 | 0 | 0 | 0 | 0 | 0 | 117 Temperature |  | 溫度117
0 | 254 | 21 | 湿度117 | 0 | 0 | 0 | 0 |  | 0 | 2 | 0 | 0 | 0 | 0 | 0 | 0 | 0 | 117 Humidity |  | 濕度117
0 | 255 | 21 | 温度118 | 0 | 0 | 0 | 0 |  | 0 | 2 | 0 | 0 | 0 | 0 | 0 | 0 | 0 | 118 Temperature |  | 溫度118
0 | 256 | 21 | 湿度118 | 0 | 0 | 0 | 0 |  | 0 | 2 | 0 | 0 | 0 | 0 | 0 | 0 | 0 | 118 Humidity |  | 濕度118
0 | 257 | 21 | 温度119 | 0 | 0 | 0 | 0 |  | 0 | 2 | 0 | 0 | 0 | 0 | 0 | 0 | 0 | 119 Temperature |  | 溫度119
0 | 258 | 21 | 湿度119 | 0 | 0 | 0 | 0 |  | 0 | 2 | 0 | 0 | 0 | 0 | 0 | 0 | 0 | 119 Humidity |  | 濕度119
0 | 259 | 21 | 温度120 | 0 | 0 | 0 | 0 |  | 0 | 2 | 0 | 0 | 0 | 0 | 0 | 0 | 0 | 120 Temperature |  | 溫度120
0 | 260 | 21 | 湿度120 | 0 | 0 | 0 | 0 |  | 0 | 2 | 0 | 0 | 0 | 0 | 0 | 0 | 0 | 120 Humidity |  | 濕度120
0 | 261 | 22 | 温湿度模块状态1 | 0 | 0 | 0 | 0 | 0,正常;1,掉线;65535,无设备 | 0 | 0 | 0 | 0 | 0 | 0 | 0 | 0 | 0
0 | 262 | 22 | 温湿度模块状态2 | 0 | 0 | 0 | 0 | 0,正常;1,掉线;65535,无设备 | 0 | 0 | 0 | 0 | 0 | 0 | 0 | 0 | 0
0 | 263 | 22 | 温湿度模块状态3 | 0 | 0 | 0 | 0 | 0,正常;1,掉线;65535,无设备 | 0 | 0 | 0 | 0 | 0 | 0 | 0 | 0 | 0
0 | 264 | 22 | 温湿度模块状态4 | 0 | 0 | 0 | 0 | 0,正常;1,掉线;65535,无设备 | 0 | 0 | 0 | 0 | 0 | 0 | 0 | 0 | 0
0 | 265 | 22 | 温湿度模块状态5 | 0 | 0 | 0 | 0 | 0,正常;1,掉线;65535,无设备 | 0 | 0 | 0 | 0 | 0 | 0 | 0 | 0 | 0
0 | 266 | 22 | 温湿度模块状态6 | 0 | 0 | 0 | 0 | 0,正常;1,掉线;65535,无设备 | 0 | 0 | 0 | 0 | 0 | 0 | 0 | 0 | 0
0 | 267 | 22 | 温湿度模块状态7 | 0 | 0 | 0 | 0 | 0,正常;1,掉线;65535,无设备 | 0 | 0 | 0 | 0 | 0 | 0 | 0 | 0 | 0
0 | 268 | 22 | 温湿度模块状态8 | 0 | 0 | 0 | 0 | 0,正常;1,掉线;65535,无设备 | 0 | 0 | 0 | 0 | 0 | 0 | 0 | 0 | 0
0 | 269 | 22 | 温湿度模块状态9 | 0 | 0 | 0 | 0 | 0,正常;1,掉线;65535,无设备 | 0 | 0 | 0 | 0 | 0 | 0 | 0 | 0 | 0
0 | 270 | 22 | 温湿度模块状态10 | 0 | 0 | 0 | 0 | 0,正常;1,掉线;65535,无设备 | 0 | 0 | 0 | 0 | 0 | 0 | 0 | 0 | 0
0 | 271 | 22 | 温湿度模块状态11 | 0 | 0 | 0 | 0 | 0,正常;1,掉线;65535,无设备 | 0 | 0 | 0 | 0 | 0 | 0 | 0 | 0 | 0
0 | 272 | 22 | 温湿度模块状态12 | 0 | 0 | 0 | 0 | 0,正常;1,掉线;65535,无设备 | 0 | 0 | 0 | 0 | 0 | 0 | 0 | 0 | 0
0 | 273 | 22 | 温湿度模块状态13 | 0 | 0 | 0 | 0 | 0,正常;1,掉线;65535,无设备 | 0 | 0 | 0 | 0 | 0 | 0 | 0 | 0 | 0
0 | 274 | 22 | 温湿度模块状态14 | 0 | 0 | 0 | 0 | 0,正常;1,掉线;65535,无设备 | 0 | 0 | 0 | 0 | 0 | 0 | 0 | 0 | 0
0 | 275 | 22 | 温湿度模块状态15 | 0 | 0 | 0 | 0 | 0,正常;1,掉线;65535,无设备 | 0 | 0 | 0 | 0 | 0 | 0 | 0 | 0 | 0
0 | 276 | 22 | 温湿度模块状态16 | 0 | 0 | 0 | 0 | 0,正常;1,掉线;65535,无设备 | 0 | 0 | 0 | 0 | 0 | 0 | 0 | 0 | 0
0 | 277 | 22 | 温湿度模块状态17 | 0 | 0 | 0 | 0 | 0,正常;1,掉线;65535,无设备 | 0 | 0 | 0 | 0 | 0 | 0 | 0 | 0 | 0
0 | 278 | 22 | 温湿度模块状态18 | 0 | 0 | 0 | 0 | 0,正常;1,掉线;65535,无设备 | 0 | 0 | 0 | 0 | 0 | 0 | 0 | 0 | 0
0 | 279 | 22 | 温湿度模块状态19 | 0 | 0 | 0 | 0 | 0,正常;1,掉线;65535,无设备 | 0 | 0 | 0 | 0 | 0 | 0 | 0 | 0 | 0
0 | 280 | 22 | 温湿度模块状态20 | 0 | 0 | 0 | 0 | 0,正常;1,掉线;65535,无设备 | 0 | 0 | 0 | 0 | 0 | 0 | 0 | 0 | 0
0 | 281 | 22 | 温湿度模块状态21 | 0 | 0 | 0 | 0 | 0,正常;1,掉线;65535,无设备 | 0 | 0 | 0 | 0 | 0 | 0 | 0 | 0 | 0
0 | 282 | 22 | 温湿度模块状态22 | 0 | 0 | 0 | 0 | 0,正常;1,掉线;65535,无设备 | 0 | 0 | 0 | 0 | 0 | 0 | 0 | 0 | 0
0 | 283 | 22 | 温湿度模块状态23 | 0 | 0 | 0 | 0 | 0,正常;1,掉线;65535,无设备 | 0 | 0 | 0 | 0 | 0 | 0 | 0 | 0 | 0
0 | 284 | 22 | 温湿度模块状态24 | 0 | 0 | 0 | 0 | 0,正常;1,掉线;65535,无设备 | 0 | 0 | 0 | 0 | 0 | 0 | 0 | 0 | 0
0 | 285 | 22 | 温湿度模块状态25 | 0 | 0 | 0 | 0 | 0,正常;1,掉线;65535,无设备 | 0 | 0 | 0 | 0 | 0 | 0 | 0 | 0 | 0
0 | 286 | 22 | 温湿度模块状态26 | 0 | 0 | 0 | 0 | 0,正常;1,掉线;65535,无设备 | 0 | 0 | 0 | 0 | 0 | 0 | 0 | 0 | 0
0 | 287 | 22 | 温湿度模块状态27 | 0 | 0 | 0 | 0 | 0,正常;1,掉线;65535,无设备 | 0 | 0 | 0 | 0 | 0 | 0 | 0 | 0 | 0
0 | 288 | 22 | 温湿度模块状态28 | 0 | 0 | 0 | 0 | 0,正常;1,掉线;65535,无设备 | 0 | 0 | 0 | 0 | 0 | 0 | 0 | 0 | 0
0 | 289 | 22 | 温湿度模块状态29 | 0 | 0 | 0 | 0 | 0,正常;1,掉线;65535,无设备 | 0 | 0 | 0 | 0 | 0 | 0 | 0 | 0 | 0
0 | 290 | 22 | 温湿度模块状态30 | 0 | 0 | 0 | 0 | 0,正常;1,掉线;65535,无设备 | 0 | 0 | 0 | 0 | 0 | 0 | 0 | 0 | 0
0 | 291 | 22 | 温湿度模块状态31 | 0 | 0 | 0 | 0 | 0,正常;1,掉线;65535,无设备 | 0 | 0 | 0 | 0 | 0 | 0 | 0 | 0 | 0
0 | 292 | 22 | 温湿度模块状态32 | 0 | 0 | 0 | 0 | 0,正常;1,掉线;65535,无设备 | 0 | 0 | 0 | 0 | 0 | 0 | 0 | 0 | 0
0 | 293 | 22 | 温湿度模块状态33 | 0 | 0 | 0 | 0 | 0,正常;1,掉线;65535,无设备 | 0 | 0 | 0 | 0 | 0 | 0 | 0 | 0 | 0
0 | 294 | 22 | 温湿度模块状态34 | 0 | 0 | 0 | 0 | 0,正常;1,掉线;65535,无设备 | 0 | 0 | 0 | 0 | 0 | 0 | 0 | 0 | 0
0 | 295 | 22 | 温湿度模块状态35 | 0 | 0 | 0 | 0 | 0,正常;1,掉线;65535,无设备 | 0 | 0 | 0 | 0 | 0 | 0 | 0 | 0 | 0
0 | 296 | 22 | 温湿度模块状态36 | 0 | 0 | 0 | 0 | 0,正常;1,掉线;65535,无设备 | 0 | 0 | 0 | 0 | 0 | 0 | 0 | 0 | 0
0 | 297 | 22 | 温湿度模块状态37 | 0 | 0 | 0 | 0 | 0,正常;1,掉线;65535,无设备 | 0 | 0 | 0 | 0 | 0 | 0 | 0 | 0 | 0
0 | 298 | 22 | 温湿度模块状态38 | 0 | 0 | 0 | 0 | 0,正常;1,掉线;65535,无设备 | 0 | 0 | 0 | 0 | 0 | 0 | 0 | 0 | 0
0 | 299 | 22 | 温湿度模块状态39 | 0 | 0 | 0 | 0 | 0,正常;1,掉线;65535,无设备 | 0 | 0 | 0 | 0 | 0 | 0 | 0 | 0 | 0
0 | 300 | 22 | 温湿度模块状态40 | 0 | 0 | 0 | 0 | 0,正常;1,掉线;65535,无设备 | 0 | 0 | 0 | 0 | 0 | 0 | 0 | 0 | 0
0 | 301 | 22 | 温湿度模块状态41 | 0 | 0 | 0 | 0 | 0,正常;1,掉线;65535,无设备 | 0 | 0 | 0 | 0 | 0 | 0 | 0 | 0 | 0
0 | 302 | 22 | 温湿度模块状态42 | 0 | 0 | 0 | 0 | 0,正常;1,掉线;65535,无设备 | 0 | 0 | 0 | 0 | 0 | 0 | 0 | 0 | 0
0 | 303 | 22 | 温湿度模块状态43 | 0 | 0 | 0 | 0 | 0,正常;1,掉线;65535,无设备 | 0 | 0 | 0 | 0 | 0 | 0 | 0 | 0 | 0
0 | 304 | 22 | 温湿度模块状态44 | 0 | 0 | 0 | 0 | 0,正常;1,掉线;65535,无设备 | 0 | 0 | 0 | 0 | 0 | 0 | 0 | 0 | 0
0 | 305 | 22 | 温湿度模块状态45 | 0 | 0 | 0 | 0 | 0,正常;1,掉线;65535,无设备 | 0 | 0 | 0 | 0 | 0 | 0 | 0 | 0 | 0
0 | 306 | 22 | 温湿度模块状态46 | 0 | 0 | 0 | 0 | 0,正常;1,掉线;65535,无设备 | 0 | 0 | 0 | 0 | 0 | 0 | 0 | 0 | 0
0 | 307 | 22 | 温湿度模块状态47 | 0 | 0 | 0 | 0 | 0,正常;1,掉线;65535,无设备 | 0 | 0 | 0 | 0 | 0 | 0 | 0 | 0 | 0
0 | 308 | 22 | 温湿度模块状态48 | 0 | 0 | 0 | 0 | 0,正常;1,掉线;65535,无设备 | 0 | 0 | 0 | 0 | 0 | 0 | 0 | 0 | 0
0 | 309 | 22 | 温湿度模块状态49 | 0 | 0 | 0 | 0 | 0,正常;1,掉线;65535,无设备 | 0 | 0 | 0 | 0 | 0 | 0 | 0 | 0 | 0
0 | 310 | 22 | 温湿度模块状态50 | 0 | 0 | 0 | 0 | 0,正常;1,掉线;65535,无设备 | 0 | 0 | 0 | 0 | 0 | 0 | 0 | 0 | 0
0 | 311 | 22 | 温湿度模块状态51 | 0 | 0 | 0 | 0 | 0,正常;1,掉线;65535,无设备 | 0 | 0 | 0 | 0 | 0 | 0 | 0 | 0 | 0
0 | 312 | 22 | 温湿度模块状态52 | 0 | 0 | 0 | 0 | 0,正常;1,掉线;65535,无设备 | 0 | 0 | 0 | 0 | 0 | 0 | 0 | 0 | 0
0 | 313 | 22 | 温湿度模块状态53 | 0 | 0 | 0 | 0 | 0,正常;1,掉线;65535,无设备 | 0 | 0 | 0 | 0 | 0 | 0 | 0 | 0 | 0
0 | 314 | 22 | 温湿度模块状态54 | 0 | 0 | 0 | 0 | 0,正常;1,掉线;65535,无设备 | 0 | 0 | 0 | 0 | 0 | 0 | 0 | 0 | 0
0 | 315 | 22 | 温湿度模块状态55 | 0 | 0 | 0 | 0 | 0,正常;1,掉线;65535,无设备 | 0 | 0 | 0 | 0 | 0 | 0 | 0 | 0 | 0
0 | 316 | 22 | 温湿度模块状态56 | 0 | 0 | 0 | 0 | 0,正常;1,掉线;65535,无设备 | 0 | 0 | 0 | 0 | 0 | 0 | 0 | 0 | 0
0 | 317 | 22 | 温湿度模块状态57 | 0 | 0 | 0 | 0 | 0,正常;1,掉线;65535,无设备 | 0 | 0 | 0 | 0 | 0 | 0 | 0 | 0 | 0
0 | 318 | 22 | 温湿度模块状态58 | 0 | 0 | 0 | 0 | 0,正常;1,掉线;65535,无设备 | 0 | 0 | 0 | 0 | 0 | 0 | 0 | 0 | 0
0 | 319 | 22 | 温湿度模块状态59 | 0 | 0 | 0 | 0 | 0,正常;1,掉线;65535,无设备 | 0 | 0 | 0 | 0 | 0 | 0 | 0 | 0 | 0
0 | 320 | 22 | 温湿度模块状态60 | 0 | 0 | 0 | 0 | 0,正常;1,掉线;65535,无设备 | 0 | 0 | 0 | 0 | 0 | 0 | 0 | 0 | 0
0 | 321 | 22 | 温湿度模块状态61 | 0 | 0 | 0 | 0 | 0,正常;1,掉线;65535,无设备 | 0 | 0 | 0 | 0 | 0 | 0 | 0 | 0 | 0
0 | 322 | 22 | 温湿度模块状态62 | 0 | 0 | 0 | 0 | 0,正常;1,掉线;65535,无设备 | 0 | 0 | 0 | 0 | 0 | 0 | 0 | 0 | 0
0 | 323 | 22 | 温湿度模块状态63 | 0 | 0 | 0 | 0 | 0,正常;1,掉线;65535,无设备 | 0 | 0 | 0 | 0 | 0 | 0 | 0 | 0 | 0
0 | 324 | 22 | 温湿度模块状态64 | 0 | 0 | 0 | 0 | 0,正常;1,掉线;65535,无设备 | 0 | 0 | 0 | 0 | 0 | 0 | 0 | 0 | 0
0 | 325 | 22 | 温湿度模块状态65 | 0 | 0 | 0 | 0 | 0,正常;1,掉线;65535,无设备 | 0 | 0 | 0 | 0 | 0 | 0 | 0 | 0 | 0
0 | 326 | 22 | 温湿度模块状态66 | 0 | 0 | 0 | 0 | 0,正常;1,掉线;65535,无设备 | 0 | 0 | 0 | 0 | 0 | 0 | 0 | 0 | 0
0 | 327 | 22 | 温湿度模块状态67 | 0 | 0 | 0 | 0 | 0,正常;1,掉线;65535,无设备 | 0 | 0 | 0 | 0 | 0 | 0 | 0 | 0 | 0
0 | 328 | 22 | 温湿度模块状态68 | 0 | 0 | 0 | 0 | 0,正常;1,掉线;65535,无设备 | 0 | 0 | 0 | 0 | 0 | 0 | 0 | 0 | 0
0 | 329 | 22 | 温湿度模块状态69 | 0 | 0 | 0 | 0 | 0,正常;1,掉线;65535,无设备 | 0 | 0 | 0 | 0 | 0 | 0 | 0 | 0 | 0
0 | 330 | 22 | 温湿度模块状态70 | 0 | 0 | 0 | 0 | 0,正常;1,掉线;65535,无设备 | 0 | 0 | 0 | 0 | 0 | 0 | 0 | 0 | 0
0 | 331 | 22 | 温湿度模块状态71 | 0 | 0 | 0 | 0 | 0,正常;1,掉线;65535,无设备 | 0 | 0 | 0 | 0 | 0 | 0 | 0 | 0 | 0
0 | 332 | 22 | 温湿度模块状态72 | 0 | 0 | 0 | 0 | 0,正常;1,掉线;65535,无设备 | 0 | 0 | 0 | 0 | 0 | 0 | 0 | 0 | 0
0 | 333 | 22 | 温湿度模块状态73 | 0 | 0 | 0 | 0 | 0,正常;1,掉线;65535,无设备 | 0 | 0 | 0 | 0 | 0 | 0 | 0 | 0 | 0
0 | 334 | 22 | 温湿度模块状态74 | 0 | 0 | 0 | 0 | 0,正常;1,掉线;65535,无设备 | 0 | 0 | 0 | 0 | 0 | 0 | 0 | 0 | 0
0 | 335 | 22 | 温湿度模块状态75 | 0 | 0 | 0 | 0 | 0,正常;1,掉线;65535,无设备 | 0 | 0 | 0 | 0 | 0 | 0 | 0 | 0 | 0
0 | 336 | 22 | 温湿度模块状态76 | 0 | 0 | 0 | 0 | 0,正常;1,掉线;65535,无设备 | 0 | 0 | 0 | 0 | 0 | 0 | 0 | 0 | 0
0 | 337 | 22 | 温湿度模块状态77 | 0 | 0 | 0 | 0 | 0,正常;1,掉线;65535,无设备 | 0 | 0 | 0 | 0 | 0 | 0 | 0 | 0 | 0
0 | 338 | 22 | 温湿度模块状态78 | 0 | 0 | 0 | 0 | 0,正常;1,掉线;65535,无设备 | 0 | 0 | 0 | 0 | 0 | 0 | 0 | 0 | 0
0 | 339 | 22 | 温湿度模块状态79 | 0 | 0 | 0 | 0 | 0,正常;1,掉线;65535,无设备 | 0 | 0 | 0 | 0 | 0 | 0 | 0 | 0 | 0
0 | 340 | 22 | 温湿度模块状态80 | 0 | 0 | 0 | 0 | 0,正常;1,掉线;65535,无设备 | 0 | 0 | 0 | 0 | 0 | 0 | 0 | 0 | 0
0 | 341 | 22 | 温湿度模块状态81 | 0 | 0 | 0 | 0 | 0,正常;1,掉线;65535,无设备 | 0 | 0 | 0 | 0 | 0 | 0 | 0 | 0 | 0
0 | 342 | 22 | 温湿度模块状态82 | 0 | 0 | 0 | 0 | 0,正常;1,掉线;65535,无设备 | 0 | 0 | 0 | 0 | 0 | 0 | 0 | 0 | 0
0 | 343 | 22 | 温湿度模块状态83 | 0 | 0 | 0 | 0 | 0,正常;1,掉线;65535,无设备 | 0 | 0 | 0 | 0 | 0 | 0 | 0 | 0 | 0
0 | 344 | 22 | 温湿度模块状态84 | 0 | 0 | 0 | 0 | 0,正常;1,掉线;65535,无设备 | 0 | 0 | 0 | 0 | 0 | 0 | 0 | 0 | 0
0 | 345 | 22 | 温湿度模块状态85 | 0 | 0 | 0 | 0 | 0,正常;1,掉线;65535,无设备 | 0 | 0 | 0 | 0 | 0 | 0 | 0 | 0 | 0
0 | 346 | 22 | 温湿度模块状态86 | 0 | 0 | 0 | 0 | 0,正常;1,掉线;65535,无设备 | 0 | 0 | 0 | 0 | 0 | 0 | 0 | 0 | 0
0 | 347 | 22 | 温湿度模块状态87 | 0 | 0 | 0 | 0 | 0,正常;1,掉线;65535,无设备 | 0 | 0 | 0 | 0 | 0 | 0 | 0 | 0 | 0
0 | 348 | 22 | 温湿度模块状态88 | 0 | 0 | 0 | 0 | 0,正常;1,掉线;65535,无设备 | 0 | 0 | 0 | 0 | 0 | 0 | 0 | 0 | 0
0 | 349 | 22 | 温湿度模块状态89 | 0 | 0 | 0 | 0 | 0,正常;1,掉线;65535,无设备 | 0 | 0 | 0 | 0 | 0 | 0 | 0 | 0 | 0
0 | 350 | 22 | 温湿度模块状态90 | 0 | 0 | 0 | 0 | 0,正常;1,掉线;65535,无设备 | 0 | 0 | 0 | 0 | 0 | 0 | 0 | 0 | 0
0 | 351 | 22 | 温湿度模块状态91 | 0 | 0 | 0 | 0 | 0,正常;1,掉线;65535,无设备 | 0 | 0 | 0 | 0 | 0 | 0 | 0 | 0 | 0
0 | 352 | 22 | 温湿度模块状态92 | 0 | 0 | 0 | 0 | 0,正常;1,掉线;65535,无设备 | 0 | 0 | 0 | 0 | 0 | 0 | 0 | 0 | 0
0 | 353 | 22 | 温湿度模块状态93 | 0 | 0 | 0 | 0 | 0,正常;1,掉线;65535,无设备 | 0 | 0 | 0 | 0 | 0 | 0 | 0 | 0 | 0
0 | 354 | 22 | 温湿度模块状态94 | 0 | 0 | 0 | 0 | 0,正常;1,掉线;65535,无设备 | 0 | 0 | 0 | 0 | 0 | 0 | 0 | 0 | 0
0 | 355 | 22 | 温湿度模块状态95 | 0 | 0 | 0 | 0 | 0,正常;1,掉线;65535,无设备 | 0 | 0 | 0 | 0 | 0 | 0 | 0 | 0 | 0
0 | 356 | 22 | 温湿度模块状态96 | 0 | 0 | 0 | 0 | 0,正常;1,掉线;65535,无设备 | 0 | 0 | 0 | 0 | 0 | 0 | 0 | 0 | 0
0 | 357 | 22 | 温湿度模块状态97 | 0 | 0 | 0 | 0 | 0,正常;1,掉线;65535,无设备 | 0 | 0 | 0 | 0 | 0 | 0 | 0 | 0 | 0
0 | 358 | 22 | 温湿度模块状态98 | 0 | 0 | 0 | 0 | 0,正常;1,掉线;65535,无设备 | 0 | 0 | 0 | 0 | 0 | 0 | 0 | 0 | 0
0 | 359 | 22 | 温湿度模块状态99 | 0 | 0 | 0 | 0 | 0,正常;1,掉线;65535,无设备 | 0 | 0 | 0 | 0 | 0 | 0 | 0 | 0 | 0
0 | 360 | 22 | 温湿度模块状态100 | 0 | 0 | 0 | 0 | 0,正常;1,掉线;65535,无设备 | 0 | 0 | 0 | 0 | 0 | 0 | 0 | 0 | 0
0 | 361 | 22 | 温湿度模块状态101 | 0 | 0 | 0 | 0 | 0,正常;1,掉线;65535,无设备 | 0 | 0 | 0 | 0 | 0 | 0 | 0 | 0 | 0
0 | 362 | 22 | 温湿度模块状态102 | 0 | 0 | 0 | 0 | 0,正常;1,掉线;65535,无设备 | 0 | 0 | 0 | 0 | 0 | 0 | 0 | 0 | 0
0 | 363 | 22 | 温湿度模块状态103 | 0 | 0 | 0 | 0 | 0,正常;1,掉线;65535,无设备 | 0 | 0 | 0 | 0 | 0 | 0 | 0 | 0 | 0
0 | 364 | 22 | 温湿度模块状态104 | 0 | 0 | 0 | 0 | 0,正常;1,掉线;65535,无设备 | 0 | 0 | 0 | 0 | 0 | 0 | 0 | 0 | 0
0 | 365 | 22 | 温湿度模块状态105 | 0 | 0 | 0 | 0 | 0,正常;1,掉线;65535,无设备 | 0 | 0 | 0 | 0 | 0 | 0 | 0 | 0 | 0
0 | 366 | 22 | 温湿度模块状态106 | 0 | 0 | 0 | 0 | 0,正常;1,掉线;65535,无设备 | 0 | 0 | 0 | 0 | 0 | 0 | 0 | 0 | 0
0 | 367 | 22 | 温湿度模块状态107 | 0 | 0 | 0 | 0 | 0,正常;1,掉线;65535,无设备 | 0 | 0 | 0 | 0 | 0 | 0 | 0 | 0 | 0
0 | 368 | 22 | 温湿度模块状态108 | 0 | 0 | 0 | 0 | 0,正常;1,掉线;65535,无设备 | 0 | 0 | 0 | 0 | 0 | 0 | 0 | 0 | 0
0 | 369 | 22 | 温湿度模块状态109 | 0 | 0 | 0 | 0 | 0,正常;1,掉线;65535,无设备 | 0 | 0 | 0 | 0 | 0 | 0 | 0 | 0 | 0
0 | 370 | 22 | 温湿度模块状态110 | 0 | 0 | 0 | 0 | 0,正常;1,掉线;65535,无设备 | 0 | 0 | 0 | 0 | 0 | 0 | 0 | 0 | 0
0 | 371 | 22 | 温湿度模块状态111 | 0 | 0 | 0 | 0 | 0,正常;1,掉线;65535,无设备 | 0 | 0 | 0 | 0 | 0 | 0 | 0 | 0 | 0
0 | 372 | 22 | 温湿度模块状态112 | 0 | 0 | 0 | 0 | 0,正常;1,掉线;65535,无设备 | 0 | 0 | 0 | 0 | 0 | 0 | 0 | 0 | 0
0 | 373 | 22 | 温湿度模块状态113 | 0 | 0 | 0 | 0 | 0,正常;1,掉线;65535,无设备 | 0 | 0 | 0 | 0 | 0 | 0 | 0 | 0 | 0
0 | 374 | 22 | 温湿度模块状态114 | 0 | 0 | 0 | 0 | 0,正常;1,掉线;65535,无设备 | 0 | 0 | 0 | 0 | 0 | 0 | 0 | 0 | 0
0 | 375 | 22 | 温湿度模块状态115 | 0 | 0 | 0 | 0 | 0,正常;1,掉线;65535,无设备 | 0 | 0 | 0 | 0 | 0 | 0 | 0 | 0 | 0
0 | 376 | 22 | 温湿度模块状态116 | 0 | 0 | 0 | 0 | 0,正常;1,掉线;65535,无设备 | 0 | 0 | 0 | 0 | 0 | 0 | 0 | 0 | 0
0 | 377 | 22 | 温湿度模块状态117 | 0 | 0 | 0 | 0 | 0,正常;1,掉线;65535,无设备 | 0 | 0 | 0 | 0 | 0 | 0 | 0 | 0 | 0
0 | 378 | 22 | 温湿度模块状态118 | 0 | 0 | 0 | 0 | 0,正常;1,掉线;65535,无设备 | 0 | 0 | 0 | 0 | 0 | 0 | 0 | 0 | 0
0 | 379 | 22 | 温湿度模块状态119 | 0 | 0 | 0 | 0 | 0,正常;1,掉线;65535,无设备 | 0 | 0 | 0 | 0 | 0 | 0 | 0 | 0 | 0
0 | 380 | 22 | 温湿度模块状态120 | 0 | 0 | 0 | 0 | 0,正常;1,掉线;65535,无设备 | 0 | 0 | 0 | 0 | 0 | 0 | 0 | 0 | 0
0 | 381 | 22 | 通道1温湿度个数 | 2 | 0 | 0 | 0 |  | 0 | 0 | 0 | 0 | 0 | 0 | 0 | 0 | 0
0 | 382 | 22 | 通道2温湿度个数 | 2 | 0 | 0 | 0 |  | 0 | 0 | 0 | 0 | 0 | 0 | 0 | 0 | 0
0 | 383 | 21 | 通道1温度1修正值 | 2 | 0 | 0 | 0 |  | 0 | 2 | 0 | 0 | 0 | 0 | 0 | 0 | 0
0 | 384 | 21 | 通道1湿度1修正值 | 2 | 0 | 0 | 0 |  | 0 | 2 | 0 | 0 | 0 | 0 | 0 | 0 | 0
0 | 385 | 21 | 通道1温度2修正值 | 2 | 0 | 0 | 0 |  | 0 | 2 | 0 | 0 | 0 | 0 | 0 | 0 | 0
0 | 386 | 21 | 通道1湿度2修正值 | 2 | 0 | 0 | 0 |  | 0 | 2 | 0 | 0 | 0 | 0 | 0 | 0 | 0
0 | 387 | 21 | 通道1温度3修正值 | 2 | 0 | 0 | 0 |  | 0 | 2 | 0 | 0 | 0 | 0 | 0 | 0 | 0
0 | 388 | 21 | 通道1湿度3修正值 | 2 | 0 | 0 | 0 |  | 0 | 2 | 0 | 0 | 0 | 0 | 0 | 0 | 0
0 | 389 | 21 | 通道1温度4修正值 | 2 | 0 | 0 | 0 |  | 0 | 2 | 0 | 0 | 0 | 0 | 0 | 0 | 0
0 | 390 | 21 | 通道1湿度4修正值 | 2 | 0 | 0 | 0 |  | 0 | 2 | 0 | 0 | 0 | 0 | 0 | 0 | 0
0 | 391 | 21 | 通道1温度5修正值 | 2 | 0 | 0 | 0 |  | 0 | 2 | 0 | 0 | 0 | 0 | 0 | 0 | 0
0 | 392 | 21 | 通道1湿度5修正值 | 2 | 0 | 0 | 0 |  | 0 | 2 | 0 | 0 | 0 | 0 | 0 | 0 | 0
0 | 393 | 21 | 通道1温度6修正值 | 2 | 0 | 0 | 0 |  | 0 | 2 | 0 | 0 | 0 | 0 | 0 | 0 | 0
0 | 394 | 21 | 通道1湿度6修正值 | 2 | 0 | 0 | 0 |  | 0 | 2 | 0 | 0 | 0 | 0 | 0 | 0 | 0
0 | 395 | 21 | 通道1温度7修正值 | 2 | 0 | 0 | 0 |  | 0 | 2 | 0 | 0 | 0 | 0 | 0 | 0 | 0
0 | 396 | 21 | 通道1湿度7修正值 | 2 | 0 | 0 | 0 |  | 0 | 2 | 0 | 0 | 0 | 0 | 0 | 0 | 0
0 | 397 | 21 | 通道1温度8修正值 | 2 | 0 | 0 | 0 |  | 0 | 2 | 0 | 0 | 0 | 0 | 0 | 0 | 0
0 | 398 | 21 | 通道1湿度8修正值 | 2 | 0 | 0 | 0 |  | 0 | 2 | 0 | 0 | 0 | 0 | 0 | 0 | 0
0 | 399 | 21 | 通道1温度9修正值 | 2 | 0 | 0 | 0 |  | 0 | 2 | 0 | 0 | 0 | 0 | 0 | 0 | 0
0 | 400 | 21 | 通道1湿度9修正值 | 2 | 0 | 0 | 0 |  | 0 | 2 | 0 | 0 | 0 | 0 | 0 | 0 | 0
0 | 401 | 21 | 通道1温度10修正值 | 2 | 0 | 0 | 0 |  | 0 | 2 | 0 | 0 | 0 | 0 | 0 | 0 | 0
0 | 402 | 21 | 通道1湿度10修正值 | 2 | 0 | 0 | 0 |  | 0 | 2 | 0 | 0 | 0 | 0 | 0 | 0 | 0
0 | 403 | 21 | 通道1温度11修正值 | 2 | 0 | 0 | 0 |  | 0 | 2 | 0 | 0 | 0 | 0 | 0 | 0 | 0
0 | 404 | 21 | 通道1湿度11修正值 | 2 | 0 | 0 | 0 |  | 0 | 2 | 0 | 0 | 0 | 0 | 0 | 0 | 0
0 | 405 | 21 | 通道1温度12修正值 | 2 | 0 | 0 | 0 |  | 0 | 2 | 0 | 0 | 0 | 0 | 0 | 0 | 0
0 | 406 | 21 | 通道1湿度12修正值 | 2 | 0 | 0 | 0 |  | 0 | 2 | 0 | 0 | 0 | 0 | 0 | 0 | 0
0 | 407 | 21 | 通道1温度13修正值 | 2 | 0 | 0 | 0 |  | 0 | 2 | 0 | 0 | 0 | 0 | 0 | 0 | 0
0 | 408 | 21 | 通道1湿度13修正值 | 2 | 0 | 0 | 0 |  | 0 | 2 | 0 | 0 | 0 | 0 | 0 | 0 | 0
0 | 409 | 21 | 通道1温度14修正值 | 2 | 0 | 0 | 0 |  | 0 | 2 | 0 | 0 | 0 | 0 | 0 | 0 | 0
0 | 410 | 21 | 通道1湿度14修正值 | 2 | 0 | 0 | 0 |  | 0 | 2 | 0 | 0 | 0 | 0 | 0 | 0 | 0
0 | 411 | 21 | 通道1温度15修正值 | 2 | 0 | 0 | 0 |  | 0 | 2 | 0 | 0 | 0 | 0 | 0 | 0 | 0
0 | 412 | 21 | 通道1湿度15修正值 | 2 | 0 | 0 | 0 |  | 0 | 2 | 0 | 0 | 0 | 0 | 0 | 0 | 0
0 | 413 | 21 | 通道1温度16修正值 | 2 | 0 | 0 | 0 |  | 0 | 2 | 0 | 0 | 0 | 0 | 0 | 0 | 0
0 | 414 | 21 | 通道1湿度16修正值 | 2 | 0 | 0 | 0 |  | 0 | 2 | 0 | 0 | 0 | 0 | 0 | 0 | 0
0 | 415 | 21 | 通道1温度17修正值 | 2 | 0 | 0 | 0 |  | 0 | 2 | 0 | 0 | 0 | 0 | 0 | 0 | 0
0 | 416 | 21 | 通道1湿度17修正值 | 2 | 0 | 0 | 0 |  | 0 | 2 | 0 | 0 | 0 | 0 | 0 | 0 | 0
0 | 417 | 21 | 通道1温度18修正值 | 2 | 0 | 0 | 0 |  | 0 | 2 | 0 | 0 | 0 | 0 | 0 | 0 | 0
0 | 418 | 21 | 通道1湿度18修正值 | 2 | 0 | 0 | 0 |  | 0 | 2 | 0 | 0 | 0 | 0 | 0 | 0 | 0
0 | 419 | 21 | 通道1温度19修正值 | 2 | 0 | 0 | 0 |  | 0 | 2 | 0 | 0 | 0 | 0 | 0 | 0 | 0
0 | 420 | 21 | 通道1湿度19修正值 | 2 | 0 | 0 | 0 |  | 0 | 2 | 0 | 0 | 0 | 0 | 0 | 0 | 0
0 | 421 | 21 | 通道1温度20修正值 | 2 | 0 | 0 | 0 |  | 0 | 2 | 0 | 0 | 0 | 0 | 0 | 0 | 0
0 | 422 | 21 | 通道1湿度20修正值 | 2 | 0 | 0 | 0 |  | 0 | 2 | 0 | 0 | 0 | 0 | 0 | 0 | 0
0 | 423 | 21 | 通道1温度21修正值 | 2 | 0 | 0 | 0 |  | 0 | 2 | 0 | 0 | 0 | 0 | 0 | 0 | 0
0 | 424 | 21 | 通道1湿度21修正值 | 2 | 0 | 0 | 0 |  | 0 | 2 | 0 | 0 | 0 | 0 | 0 | 0 | 0
0 | 425 | 21 | 通道1温度22修正值 | 2 | 0 | 0 | 0 |  | 0 | 2 | 0 | 0 | 0 | 0 | 0 | 0 | 0
0 | 426 | 21 | 通道1湿度22修正值 | 2 | 0 | 0 | 0 |  | 0 | 2 | 0 | 0 | 0 | 0 | 0 | 0 | 0
0 | 427 | 21 | 通道1温度23修正值 | 2 | 0 | 0 | 0 |  | 0 | 2 | 0 | 0 | 0 | 0 | 0 | 0 | 0
0 | 428 | 21 | 通道1湿度23修正值 | 2 | 0 | 0 | 0 |  | 0 | 2 | 0 | 0 | 0 | 0 | 0 | 0 | 0
0 | 429 | 21 | 通道1温度24修正值 | 2 | 0 | 0 | 0 |  | 0 | 2 | 0 | 0 | 0 | 0 | 0 | 0 | 0
0 | 430 | 21 | 通道1湿度24修正值 | 2 | 0 | 0 | 0 |  | 0 | 2 | 0 | 0 | 0 | 0 | 0 | 0 | 0
0 | 431 | 21 | 通道1温度25修正值 | 2 | 0 | 0 | 0 |  | 0 | 2 | 0 | 0 | 0 | 0 | 0 | 0 | 0
0 | 432 | 21 | 通道1湿度25修正值 | 2 | 0 | 0 | 0 |  | 0 | 2 | 0 | 0 | 0 | 0 | 0 | 0 | 0
0 | 433 | 21 | 通道1温度26修正值 | 2 | 0 | 0 | 0 |  | 0 | 2 | 0 | 0 | 0 | 0 | 0 | 0 | 0
0 | 434 | 21 | 通道1湿度26修正值 | 2 | 0 | 0 | 0 |  | 0 | 2 | 0 | 0 | 0 | 0 | 0 | 0 | 0
0 | 435 | 21 | 通道1温度27修正值 | 2 | 0 | 0 | 0 |  | 0 | 2 | 0 | 0 | 0 | 0 | 0 | 0 | 0
0 | 436 | 21 | 通道1湿度27修正值 | 2 | 0 | 0 | 0 |  | 0 | 2 | 0 | 0 | 0 | 0 | 0 | 0 | 0
0 | 437 | 21 | 通道1温度28修正值 | 2 | 0 | 0 | 0 |  | 0 | 2 | 0 | 0 | 0 | 0 | 0 | 0 | 0
0 | 438 | 21 | 通道1湿度28修正值 | 2 | 0 | 0 | 0 |  | 0 | 2 | 0 | 0 | 0 | 0 | 0 | 0 | 0
0 | 439 | 21 | 通道1温度29修正值 | 2 | 0 | 0 | 0 |  | 0 | 2 | 0 | 0 | 0 | 0 | 0 | 0 | 0
0 | 440 | 21 | 通道1湿度29修正值 | 2 | 0 | 0 | 0 |  | 0 | 2 | 0 | 0 | 0 | 0 | 0 | 0 | 0
0 | 441 | 21 | 通道1温度30修正值 | 2 | 0 | 0 | 0 |  | 0 | 2 | 0 | 0 | 0 | 0 | 0 | 0 | 0
0 | 442 | 21 | 通道1湿度30修正值 | 2 | 0 | 0 | 0 |  | 0 | 2 | 0 | 0 | 0 | 0 | 0 | 0 | 0
0 | 443 | 21 | 通道1温度31修正值 | 2 | 0 | 0 | 0 |  | 0 | 2 | 0 | 0 | 0 | 0 | 0 | 0 | 0
0 | 444 | 21 | 通道1湿度31修正值 | 2 | 0 | 0 | 0 |  | 0 | 2 | 0 | 0 | 0 | 0 | 0 | 0 | 0
0 | 445 | 21 | 通道1温度32修正值 | 2 | 0 | 0 | 0 |  | 0 | 2 | 0 | 0 | 0 | 0 | 0 | 0 | 0
0 | 446 | 21 | 通道1湿度32修正值 | 2 | 0 | 0 | 0 |  | 0 | 2 | 0 | 0 | 0 | 0 | 0 | 0 | 0
0 | 447 | 21 | 通道1温度33修正值 | 2 | 0 | 0 | 0 |  | 0 | 2 | 0 | 0 | 0 | 0 | 0 | 0 | 0
0 | 448 | 21 | 通道1湿度33修正值 | 2 | 0 | 0 | 0 |  | 0 | 2 | 0 | 0 | 0 | 0 | 0 | 0 | 0
0 | 449 | 21 | 通道1温度34修正值 | 2 | 0 | 0 | 0 |  | 0 | 2 | 0 | 0 | 0 | 0 | 0 | 0 | 0
0 | 450 | 21 | 通道1湿度34修正值 | 2 | 0 | 0 | 0 |  | 0 | 2 | 0 | 0 | 0 | 0 | 0 | 0 | 0
0 | 451 | 21 | 通道1温度35修正值 | 2 | 0 | 0 | 0 |  | 0 | 2 | 0 | 0 | 0 | 0 | 0 | 0 | 0
0 | 452 | 21 | 通道1湿度35修正值 | 2 | 0 | 0 | 0 |  | 0 | 2 | 0 | 0 | 0 | 0 | 0 | 0 | 0
0 | 453 | 21 | 通道1温度36修正值 | 2 | 0 | 0 | 0 |  | 0 | 2 | 0 | 0 | 0 | 0 | 0 | 0 | 0
0 | 454 | 21 | 通道1湿度36修正值 | 2 | 0 | 0 | 0 |  | 0 | 2 | 0 | 0 | 0 | 0 | 0 | 0 | 0
0 | 455 | 21 | 通道1温度37修正值 | 2 | 0 | 0 | 0 |  | 0 | 2 | 0 | 0 | 0 | 0 | 0 | 0 | 0
0 | 456 | 21 | 通道1湿度37修正值 | 2 | 0 | 0 | 0 |  | 0 | 2 | 0 | 0 | 0 | 0 | 0 | 0 | 0
0 | 457 | 21 | 通道1温度38修正值 | 2 | 0 | 0 | 0 |  | 0 | 2 | 0 | 0 | 0 | 0 | 0 | 0 | 0
0 | 458 | 21 | 通道1湿度38修正值 | 2 | 0 | 0 | 0 |  | 0 | 2 | 0 | 0 | 0 | 0 | 0 | 0 | 0
0 | 459 | 21 | 通道1温度39修正值 | 2 | 0 | 0 | 0 |  | 0 | 2 | 0 | 0 | 0 | 0 | 0 | 0 | 0
0 | 460 | 21 | 通道1湿度39修正值 | 2 | 0 | 0 | 0 |  | 0 | 2 | 0 | 0 | 0 | 0 | 0 | 0 | 0
0 | 461 | 21 | 通道1温度40修正值 | 2 | 0 | 0 | 0 |  | 0 | 2 | 0 | 0 | 0 | 0 | 0 | 0 | 0
0 | 462 | 21 | 通道1湿度40修正值 | 2 | 0 | 0 | 0 |  | 0 | 2 | 0 | 0 | 0 | 0 | 0 | 0 | 0
0 | 463 | 21 | 通道1温度41修正值 | 2 | 0 | 0 | 0 |  | 0 | 2 | 0 | 0 | 0 | 0 | 0 | 0 | 0
0 | 464 | 21 | 通道1湿度41修正值 | 2 | 0 | 0 | 0 |  | 0 | 2 | 0 | 0 | 0 | 0 | 0 | 0 | 0
0 | 465 | 21 | 通道1温度42修正值 | 2 | 0 | 0 | 0 |  | 0 | 2 | 0 | 0 | 0 | 0 | 0 | 0 | 0
0 | 466 | 21 | 通道1湿度42修正值 | 2 | 0 | 0 | 0 |  | 0 | 2 | 0 | 0 | 0 | 0 | 0 | 0 | 0
0 | 467 | 21 | 通道1温度43修正值 | 2 | 0 | 0 | 0 |  | 0 | 2 | 0 | 0 | 0 | 0 | 0 | 0 | 0
0 | 468 | 21 | 通道1湿度43修正值 | 2 | 0 | 0 | 0 |  | 0 | 2 | 0 | 0 | 0 | 0 | 0 | 0 | 0
0 | 469 | 21 | 通道1温度44修正值 | 2 | 0 | 0 | 0 |  | 0 | 2 | 0 | 0 | 0 | 0 | 0 | 0 | 0
0 | 470 | 21 | 通道1湿度44修正值 | 2 | 0 | 0 | 0 |  | 0 | 2 | 0 | 0 | 0 | 0 | 0 | 0 | 0
0 | 471 | 21 | 通道1温度45修正值 | 2 | 0 | 0 | 0 |  | 0 | 2 | 0 | 0 | 0 | 0 | 0 | 0 | 0
0 | 472 | 21 | 通道1湿度45修正值 | 2 | 0 | 0 | 0 |  | 0 | 2 | 0 | 0 | 0 | 0 | 0 | 0 | 0
0 | 473 | 21 | 通道1温度46修正值 | 2 | 0 | 0 | 0 |  | 0 | 2 | 0 | 0 | 0 | 0 | 0 | 0 | 0
0 | 474 | 21 | 通道1湿度46修正值 | 2 | 0 | 0 | 0 |  | 0 | 2 | 0 | 0 | 0 | 0 | 0 | 0 | 0
0 | 475 | 21 | 通道1温度47修正值 | 2 | 0 | 0 | 0 |  | 0 | 2 | 0 | 0 | 0 | 0 | 0 | 0 | 0
0 | 476 | 21 | 通道1湿度47修正值 | 2 | 0 | 0 | 0 |  | 0 | 2 | 0 | 0 | 0 | 0 | 0 | 0 | 0
0 | 477 | 21 | 通道1温度48修正值 | 2 | 0 | 0 | 0 |  | 0 | 2 | 0 | 0 | 0 | 0 | 0 | 0 | 0
0 | 478 | 21 | 通道1湿度48修正值 | 2 | 0 | 0 | 0 |  | 0 | 2 | 0 | 0 | 0 | 0 | 0 | 0 | 0
0 | 479 | 21 | 通道1温度49修正值 | 2 | 0 | 0 | 0 |  | 0 | 2 | 0 | 0 | 0 | 0 | 0 | 0 | 0
0 | 480 | 21 | 通道1湿度49修正值 | 2 | 0 | 0 | 0 |  | 0 | 2 | 0 | 0 | 0 | 0 | 0 | 0 | 0
0 | 481 | 21 | 通道1温度50修正值 | 2 | 0 | 0 | 0 |  | 0 | 2 | 0 | 0 | 0 | 0 | 0 | 0 | 0
0 | 482 | 21 | 通道1湿度50修正值 | 2 | 0 | 0 | 0 |  | 0 | 2 | 0 | 0 | 0 | 0 | 0 | 0 | 0
0 | 483 | 21 | 通道1温度51修正值 | 2 | 0 | 0 | 0 |  | 0 | 2 | 0 | 0 | 0 | 0 | 0 | 0 | 0
0 | 484 | 21 | 通道1湿度51修正值 | 2 | 0 | 0 | 0 |  | 0 | 2 | 0 | 0 | 0 | 0 | 0 | 0 | 0
0 | 485 | 21 | 通道1温度52修正值 | 2 | 0 | 0 | 0 |  | 0 | 2 | 0 | 0 | 0 | 0 | 0 | 0 | 0
0 | 486 | 21 | 通道1湿度52修正值 | 2 | 0 | 0 | 0 |  | 0 | 2 | 0 | 0 | 0 | 0 | 0 | 0 | 0
0 | 487 | 21 | 通道1温度53修正值 | 2 | 0 | 0 | 0 |  | 0 | 2 | 0 | 0 | 0 | 0 | 0 | 0 | 0
0 | 488 | 21 | 通道1湿度53修正值 | 2 | 0 | 0 | 0 |  | 0 | 2 | 0 | 0 | 0 | 0 | 0 | 0 | 0
0 | 489 | 21 | 通道1温度54修正值 | 2 | 0 | 0 | 0 |  | 0 | 2 | 0 | 0 | 0 | 0 | 0 | 0 | 0
0 | 490 | 21 | 通道1湿度54修正值 | 2 | 0 | 0 | 0 |  | 0 | 2 | 0 | 0 | 0 | 0 | 0 | 0 | 0
0 | 491 | 21 | 通道1温度55修正值 | 2 | 0 | 0 | 0 |  | 0 | 2 | 0 | 0 | 0 | 0 | 0 | 0 | 0
0 | 492 | 21 | 通道1湿度55修正值 | 2 | 0 | 0 | 0 |  | 0 | 2 | 0 | 0 | 0 | 0 | 0 | 0 | 0
0 | 493 | 21 | 通道1温度56修正值 | 2 | 0 | 0 | 0 |  | 0 | 2 | 0 | 0 | 0 | 0 | 0 | 0 | 0
0 | 494 | 21 | 通道1湿度56修正值 | 2 | 0 | 0 | 0 |  | 0 | 2 | 0 | 0 | 0 | 0 | 0 | 0 | 0
0 | 495 | 21 | 通道1温度57修正值 | 2 | 0 | 0 | 0 |  | 0 | 2 | 0 | 0 | 0 | 0 | 0 | 0 | 0
0 | 496 | 21 | 通道1湿度57修正值 | 2 | 0 | 0 | 0 |  | 0 | 2 | 0 | 0 | 0 | 0 | 0 | 0 | 0
0 | 497 | 21 | 通道1温度58修正值 | 2 | 0 | 0 | 0 |  | 0 | 2 | 0 | 0 | 0 | 0 | 0 | 0 | 0
0 | 498 | 21 | 通道1湿度58修正值 | 2 | 0 | 0 | 0 |  | 0 | 2 | 0 | 0 | 0 | 0 | 0 | 0 | 0
0 | 499 | 21 | 通道1温度59修正值 | 2 | 0 | 0 | 0 |  | 0 | 2 | 0 | 0 | 0 | 0 | 0 | 0 | 0
0 | 500 | 21 | 通道1湿度59修正值 | 2 | 0 | 0 | 0 |  | 0 | 2 | 0 | 0 | 0 | 0 | 0 | 0 | 0
0 | 501 | 21 | 通道1温度60修正值 | 2 | 0 | 0 | 0 |  | 0 | 2 | 0 | 0 | 0 | 0 | 0 | 0 | 0
0 | 502 | 21 | 通道1湿度60修正值 | 2 | 0 | 0 | 0 |  | 0 | 2 | 0 | 0 | 0 | 0 | 0 | 0 | 0
0 | 503 | 21 | 通道2温度1修正值 | 2 | 0 | 0 | 0 |  | 0 | 2 | 0 | 0 | 0 | 0 | 0 | 0 | 0
0 | 504 | 21 | 通道2湿度1修正值 | 2 | 0 | 0 | 0 |  | 0 | 2 | 0 | 0 | 0 | 0 | 0 | 0 | 0
0 | 505 | 21 | 通道2温度2修正值 | 2 | 0 | 0 | 0 |  | 0 | 2 | 0 | 0 | 0 | 0 | 0 | 0 | 0
0 | 506 | 21 | 通道2湿度2修正值 | 2 | 0 | 0 | 0 |  | 0 | 2 | 0 | 0 | 0 | 0 | 0 | 0 | 0
0 | 507 | 21 | 通道2温度3修正值 | 2 | 0 | 0 | 0 |  | 0 | 2 | 0 | 0 | 0 | 0 | 0 | 0 | 0
0 | 508 | 21 | 通道2湿度3修正值 | 2 | 0 | 0 | 0 |  | 0 | 2 | 0 | 0 | 0 | 0 | 0 | 0 | 0
0 | 509 | 21 | 通道2温度4修正值 | 2 | 0 | 0 | 0 |  | 0 | 2 | 0 | 0 | 0 | 0 | 0 | 0 | 0
0 | 510 | 21 | 通道2湿度4修正值 | 2 | 0 | 0 | 0 |  | 0 | 2 | 0 | 0 | 0 | 0 | 0 | 0 | 0
0 | 511 | 21 | 通道2温度5修正值 | 2 | 0 | 0 | 0 |  | 0 | 2 | 0 | 0 | 0 | 0 | 0 | 0 | 0
0 | 512 | 21 | 通道2湿度5修正值 | 2 | 0 | 0 | 0 |  | 0 | 2 | 0 | 0 | 0 | 0 | 0 | 0 | 0
0 | 513 | 21 | 通道2温度6修正值 | 2 | 0 | 0 | 0 |  | 0 | 2 | 0 | 0 | 0 | 0 | 0 | 0 | 0
0 | 514 | 21 | 通道2湿度6修正值 | 2 | 0 | 0 | 0 |  | 0 | 2 | 0 | 0 | 0 | 0 | 0 | 0 | 0
0 | 515 | 21 | 通道2温度7修正值 | 2 | 0 | 0 | 0 |  | 0 | 2 | 0 | 0 | 0 | 0 | 0 | 0 | 0
0 | 516 | 21 | 通道2湿度7修正值 | 2 | 0 | 0 | 0 |  | 0 | 2 | 0 | 0 | 0 | 0 | 0 | 0 | 0
0 | 517 | 21 | 通道2温度8修正值 | 2 | 0 | 0 | 0 |  | 0 | 2 | 0 | 0 | 0 | 0 | 0 | 0 | 0
0 | 518 | 21 | 通道2湿度8修正值 | 2 | 0 | 0 | 0 |  | 0 | 2 | 0 | 0 | 0 | 0 | 0 | 0 | 0
0 | 519 | 21 | 通道2温度9修正值 | 2 | 0 | 0 | 0 |  | 0 | 2 | 0 | 0 | 0 | 0 | 0 | 0 | 0
0 | 520 | 21 | 通道2湿度9修正值 | 2 | 0 | 0 | 0 |  | 0 | 2 | 0 | 0 | 0 | 0 | 0 | 0 | 0
0 | 521 | 21 | 通道2温度10修正值 | 2 | 0 | 0 | 0 |  | 0 | 2 | 0 | 0 | 0 | 0 | 0 | 0 | 0
0 | 522 | 21 | 通道2湿度10修正值 | 2 | 0 | 0 | 0 |  | 0 | 2 | 0 | 0 | 0 | 0 | 0 | 0 | 0
0 | 523 | 21 | 通道2温度11修正值 | 2 | 0 | 0 | 0 |  | 0 | 2 | 0 | 0 | 0 | 0 | 0 | 0 | 0
0 | 524 | 21 | 通道2湿度11修正值 | 2 | 0 | 0 | 0 |  | 0 | 2 | 0 | 0 | 0 | 0 | 0 | 0 | 0
0 | 525 | 21 | 通道2温度12修正值 | 2 | 0 | 0 | 0 |  | 0 | 2 | 0 | 0 | 0 | 0 | 0 | 0 | 0
0 | 526 | 21 | 通道2湿度12修正值 | 2 | 0 | 0 | 0 |  | 0 | 2 | 0 | 0 | 0 | 0 | 0 | 0 | 0
0 | 527 | 21 | 通道2温度13修正值 | 2 | 0 | 0 | 0 |  | 0 | 2 | 0 | 0 | 0 | 0 | 0 | 0 | 0
0 | 528 | 21 | 通道2湿度13修正值 | 2 | 0 | 0 | 0 |  | 0 | 2 | 0 | 0 | 0 | 0 | 0 | 0 | 0
0 | 529 | 21 | 通道2温度14修正值 | 2 | 0 | 0 | 0 |  | 0 | 2 | 0 | 0 | 0 | 0 | 0 | 0 | 0
0 | 530 | 21 | 通道2湿度14修正值 | 2 | 0 | 0 | 0 |  | 0 | 2 | 0 | 0 | 0 | 0 | 0 | 0 | 0
0 | 531 | 21 | 通道2温度15修正值 | 2 | 0 | 0 | 0 |  | 0 | 2 | 0 | 0 | 0 | 0 | 0 | 0 | 0
0 | 532 | 21 | 通道2湿度15修正值 | 2 | 0 | 0 | 0 |  | 0 | 2 | 0 | 0 | 0 | 0 | 0 | 0 | 0
0 | 533 | 21 | 通道2温度16修正值 | 2 | 0 | 0 | 0 |  | 0 | 2 | 0 | 0 | 0 | 0 | 0 | 0 | 0
0 | 534 | 21 | 通道2湿度16修正值 | 2 | 0 | 0 | 0 |  | 0 | 2 | 0 | 0 | 0 | 0 | 0 | 0 | 0
0 | 535 | 21 | 通道2温度17修正值 | 2 | 0 | 0 | 0 |  | 0 | 2 | 0 | 0 | 0 | 0 | 0 | 0 | 0
0 | 536 | 21 | 通道2湿度17修正值 | 2 | 0 | 0 | 0 |  | 0 | 2 | 0 | 0 | 0 | 0 | 0 | 0 | 0
0 | 537 | 21 | 通道2温度18修正值 | 2 | 0 | 0 | 0 |  | 0 | 2 | 0 | 0 | 0 | 0 | 0 | 0 | 0
0 | 538 | 21 | 通道2湿度18修正值 | 2 | 0 | 0 | 0 |  | 0 | 2 | 0 | 0 | 0 | 0 | 0 | 0 | 0
0 | 539 | 21 | 通道2温度19修正值 | 2 | 0 | 0 | 0 |  | 0 | 2 | 0 | 0 | 0 | 0 | 0 | 0 | 0
0 | 540 | 21 | 通道2湿度19修正值 | 2 | 0 | 0 | 0 |  | 0 | 2 | 0 | 0 | 0 | 0 | 0 | 0 | 0
0 | 541 | 21 | 通道2温度20修正值 | 2 | 0 | 0 | 0 |  | 0 | 2 | 0 | 0 | 0 | 0 | 0 | 0 | 0
0 | 542 | 21 | 通道2湿度20修正值 | 2 | 0 | 0 | 0 |  | 0 | 2 | 0 | 0 | 0 | 0 | 0 | 0 | 0
0 | 543 | 21 | 通道2温度21修正值 | 2 | 0 | 0 | 0 |  | 0 | 2 | 0 | 0 | 0 | 0 | 0 | 0 | 0
0 | 544 | 21 | 通道2湿度21修正值 | 2 | 0 | 0 | 0 |  | 0 | 2 | 0 | 0 | 0 | 0 | 0 | 0 | 0
0 | 545 | 21 | 通道2温度22修正值 | 2 | 0 | 0 | 0 |  | 0 | 2 | 0 | 0 | 0 | 0 | 0 | 0 | 0
0 | 546 | 21 | 通道2湿度22修正值 | 2 | 0 | 0 | 0 |  | 0 | 2 | 0 | 0 | 0 | 0 | 0 | 0 | 0
0 | 547 | 21 | 通道2温度23修正值 | 2 | 0 | 0 | 0 |  | 0 | 2 | 0 | 0 | 0 | 0 | 0 | 0 | 0
0 | 548 | 21 | 通道2湿度23修正值 | 2 | 0 | 0 | 0 |  | 0 | 2 | 0 | 0 | 0 | 0 | 0 | 0 | 0
0 | 549 | 21 | 通道2温度24修正值 | 2 | 0 | 0 | 0 |  | 0 | 2 | 0 | 0 | 0 | 0 | 0 | 0 | 0
0 | 550 | 21 | 通道2湿度24修正值 | 2 | 0 | 0 | 0 |  | 0 | 2 | 0 | 0 | 0 | 0 | 0 | 0 | 0
0 | 551 | 21 | 通道2温度25修正值 | 2 | 0 | 0 | 0 |  | 0 | 2 | 0 | 0 | 0 | 0 | 0 | 0 | 0
0 | 552 | 21 | 通道2湿度25修正值 | 2 | 0 | 0 | 0 |  | 0 | 2 | 0 | 0 | 0 | 0 | 0 | 0 | 0
0 | 553 | 21 | 通道2温度26修正值 | 2 | 0 | 0 | 0 |  | 0 | 2 | 0 | 0 | 0 | 0 | 0 | 0 | 0
0 | 554 | 21 | 通道2湿度26修正值 | 2 | 0 | 0 | 0 |  | 0 | 2 | 0 | 0 | 0 | 0 | 0 | 0 | 0
0 | 555 | 21 | 通道2温度27修正值 | 2 | 0 | 0 | 0 |  | 0 | 2 | 0 | 0 | 0 | 0 | 0 | 0 | 0
0 | 556 | 21 | 通道2湿度27修正值 | 2 | 0 | 0 | 0 |  | 0 | 2 | 0 | 0 | 0 | 0 | 0 | 0 | 0
0 | 557 | 21 | 通道2温度28修正值 | 2 | 0 | 0 | 0 |  | 0 | 2 | 0 | 0 | 0 | 0 | 0 | 0 | 0
0 | 558 | 21 | 通道2湿度28修正值 | 2 | 0 | 0 | 0 |  | 0 | 2 | 0 | 0 | 0 | 0 | 0 | 0 | 0
0 | 559 | 21 | 通道2温度29修正值 | 2 | 0 | 0 | 0 |  | 0 | 2 | 0 | 0 | 0 | 0 | 0 | 0 | 0
0 | 560 | 21 | 通道2湿度29修正值 | 2 | 0 | 0 | 0 |  | 0 | 2 | 0 | 0 | 0 | 0 | 0 | 0 | 0
0 | 561 | 21 | 通道2温度30修正值 | 2 | 0 | 0 | 0 |  | 0 | 2 | 0 | 0 | 0 | 0 | 0 | 0 | 0
0 | 562 | 21 | 通道2湿度30修正值 | 2 | 0 | 0 | 0 |  | 0 | 2 | 0 | 0 | 0 | 0 | 0 | 0 | 0
0 | 563 | 21 | 通道2温度31修正值 | 2 | 0 | 0 | 0 |  | 0 | 2 | 0 | 0 | 0 | 0 | 0 | 0 | 0
0 | 564 | 21 | 通道2湿度31修正值 | 2 | 0 | 0 | 0 |  | 0 | 2 | 0 | 0 | 0 | 0 | 0 | 0 | 0
0 | 565 | 21 | 通道2温度32修正值 | 2 | 0 | 0 | 0 |  | 0 | 2 | 0 | 0 | 0 | 0 | 0 | 0 | 0
0 | 566 | 21 | 通道2湿度32修正值 | 2 | 0 | 0 | 0 |  | 0 | 2 | 0 | 0 | 0 | 0 | 0 | 0 | 0
0 | 567 | 21 | 通道2温度33修正值 | 2 | 0 | 0 | 0 |  | 0 | 2 | 0 | 0 | 0 | 0 | 0 | 0 | 0
0 | 568 | 21 | 通道2湿度33修正值 | 2 | 0 | 0 | 0 |  | 0 | 2 | 0 | 0 | 0 | 0 | 0 | 0 | 0
0 | 569 | 21 | 通道2温度34修正值 | 2 | 0 | 0 | 0 |  | 0 | 2 | 0 | 0 | 0 | 0 | 0 | 0 | 0
0 | 570 | 21 | 通道2湿度34修正值 | 2 | 0 | 0 | 0 |  | 0 | 2 | 0 | 0 | 0 | 0 | 0 | 0 | 0
0 | 571 | 21 | 通道2温度35修正值 | 2 | 0 | 0 | 0 |  | 0 | 2 | 0 | 0 | 0 | 0 | 0 | 0 | 0
0 | 572 | 21 | 通道2湿度35修正值 | 2 | 0 | 0 | 0 |  | 0 | 2 | 0 | 0 | 0 | 0 | 0 | 0 | 0
0 | 573 | 21 | 通道2温度36修正值 | 2 | 0 | 0 | 0 |  | 0 | 2 | 0 | 0 | 0 | 0 | 0 | 0 | 0
0 | 574 | 21 | 通道2湿度36修正值 | 2 | 0 | 0 | 0 |  | 0 | 2 | 0 | 0 | 0 | 0 | 0 | 0 | 0
0 | 575 | 21 | 通道2温度37修正值 | 2 | 0 | 0 | 0 |  | 0 | 2 | 0 | 0 | 0 | 0 | 0 | 0 | 0
0 | 576 | 21 | 通道2湿度37修正值 | 2 | 0 | 0 | 0 |  | 0 | 2 | 0 | 0 | 0 | 0 | 0 | 0 | 0
0 | 577 | 21 | 通道2温度38修正值 | 2 | 0 | 0 | 0 |  | 0 | 2 | 0 | 0 | 0 | 0 | 0 | 0 | 0
0 | 578 | 21 | 通道2湿度38修正值 | 2 | 0 | 0 | 0 |  | 0 | 2 | 0 | 0 | 0 | 0 | 0 | 0 | 0
0 | 579 | 21 | 通道2温度39修正值 | 2 | 0 | 0 | 0 |  | 0 | 2 | 0 | 0 | 0 | 0 | 0 | 0 | 0
0 | 580 | 21 | 通道2湿度39修正值 | 2 | 0 | 0 | 0 |  | 0 | 2 | 0 | 0 | 0 | 0 | 0 | 0 | 0
0 | 581 | 21 | 通道2温度40修正值 | 2 | 0 | 0 | 0 |  | 0 | 2 | 0 | 0 | 0 | 0 | 0 | 0 | 0
0 | 582 | 21 | 通道2湿度40修正值 | 2 | 0 | 0 | 0 |  | 0 | 2 | 0 | 0 | 0 | 0 | 0 | 0 | 0
0 | 583 | 21 | 通道2温度41修正值 | 2 | 0 | 0 | 0 |  | 0 | 2 | 0 | 0 | 0 | 0 | 0 | 0 | 0
0 | 584 | 21 | 通道2湿度41修正值 | 2 | 0 | 0 | 0 |  | 0 | 2 | 0 | 0 | 0 | 0 | 0 | 0 | 0
0 | 585 | 21 | 通道2温度42修正值 | 2 | 0 | 0 | 0 |  | 0 | 2 | 0 | 0 | 0 | 0 | 0 | 0 | 0
0 | 586 | 21 | 通道2湿度42修正值 | 2 | 0 | 0 | 0 |  | 0 | 2 | 0 | 0 | 0 | 0 | 0 | 0 | 0
0 | 587 | 21 | 通道2温度43修正值 | 2 | 0 | 0 | 0 |  | 0 | 2 | 0 | 0 | 0 | 0 | 0 | 0 | 0
0 | 588 | 21 | 通道2湿度43修正值 | 2 | 0 | 0 | 0 |  | 0 | 2 | 0 | 0 | 0 | 0 | 0 | 0 | 0
0 | 589 | 21 | 通道2温度44修正值 | 2 | 0 | 0 | 0 |  | 0 | 2 | 0 | 0 | 0 | 0 | 0 | 0 | 0
0 | 590 | 21 | 通道2湿度44修正值 | 2 | 0 | 0 | 0 |  | 0 | 2 | 0 | 0 | 0 | 0 | 0 | 0 | 0
0 | 591 | 21 | 通道2温度45修正值 | 2 | 0 | 0 | 0 |  | 0 | 2 | 0 | 0 | 0 | 0 | 0 | 0 | 0
0 | 592 | 21 | 通道2湿度45修正值 | 2 | 0 | 0 | 0 |  | 0 | 2 | 0 | 0 | 0 | 0 | 0 | 0 | 0
0 | 593 | 21 | 通道2温度46修正值 | 2 | 0 | 0 | 0 |  | 0 | 2 | 0 | 0 | 0 | 0 | 0 | 0 | 0
0 | 594 | 21 | 通道2湿度46修正值 | 2 | 0 | 0 | 0 |  | 0 | 2 | 0 | 0 | 0 | 0 | 0 | 0 | 0
0 | 595 | 21 | 通道2温度47修正值 | 2 | 0 | 0 | 0 |  | 0 | 2 | 0 | 0 | 0 | 0 | 0 | 0 | 0
0 | 596 | 21 | 通道2湿度47修正值 | 2 | 0 | 0 | 0 |  | 0 | 2 | 0 | 0 | 0 | 0 | 0 | 0 | 0
0 | 597 | 21 | 通道2温度48修正值 | 2 | 0 | 0 | 0 |  | 0 | 2 | 0 | 0 | 0 | 0 | 0 | 0 | 0
0 | 598 | 21 | 通道2湿度48修正值 | 2 | 0 | 0 | 0 |  | 0 | 2 | 0 | 0 | 0 | 0 | 0 | 0 | 0
0 | 599 | 21 | 通道2温度49修正值 | 2 | 0 | 0 | 0 |  | 0 | 2 | 0 | 0 | 0 | 0 | 0 | 0 | 0
0 | 600 | 21 | 通道2湿度49修正值 | 2 | 0 | 0 | 0 |  | 0 | 2 | 0 | 0 | 0 | 0 | 0 | 0 | 0
0 | 601 | 21 | 通道2温度50修正值 | 2 | 0 | 0 | 0 |  | 0 | 2 | 0 | 0 | 0 | 0 | 0 | 0 | 0
0 | 602 | 21 | 通道2湿度50修正值 | 2 | 0 | 0 | 0 |  | 0 | 2 | 0 | 0 | 0 | 0 | 0 | 0 | 0
0 | 603 | 21 | 通道2温度51修正值 | 2 | 0 | 0 | 0 |  | 0 | 2 | 0 | 0 | 0 | 0 | 0 | 0 | 0
0 | 604 | 21 | 通道2湿度51修正值 | 2 | 0 | 0 | 0 |  | 0 | 2 | 0 | 0 | 0 | 0 | 0 | 0 | 0
0 | 605 | 21 | 通道2温度52修正值 | 2 | 0 | 0 | 0 |  | 0 | 2 | 0 | 0 | 0 | 0 | 0 | 0 | 0
0 | 606 | 21 | 通道2湿度52修正值 | 2 | 0 | 0 | 0 |  | 0 | 2 | 0 | 0 | 0 | 0 | 0 | 0 | 0
0 | 607 | 21 | 通道2温度53修正值 | 2 | 0 | 0 | 0 |  | 0 | 2 | 0 | 0 | 0 | 0 | 0 | 0 | 0
0 | 608 | 21 | 通道2湿度53修正值 | 2 | 0 | 0 | 0 |  | 0 | 2 | 0 | 0 | 0 | 0 | 0 | 0 | 0
0 | 609 | 21 | 通道2温度54修正值 | 2 | 0 | 0 | 0 |  | 0 | 2 | 0 | 0 | 0 | 0 | 0 | 0 | 0
0 | 610 | 21 | 通道2湿度54修正值 | 2 | 0 | 0 | 0 |  | 0 | 2 | 0 | 0 | 0 | 0 | 0 | 0 | 0
0 | 611 | 21 | 通道2温度55修正值 | 2 | 0 | 0 | 0 |  | 0 | 2 | 0 | 0 | 0 | 0 | 0 | 0 | 0
0 | 612 | 21 | 通道2湿度55修正值 | 2 | 0 | 0 | 0 |  | 0 | 2 | 0 | 0 | 0 | 0 | 0 | 0 | 0
0 | 613 | 21 | 通道2温度56修正值 | 2 | 0 | 0 | 0 |  | 0 | 2 | 0 | 0 | 0 | 0 | 0 | 0 | 0
0 | 614 | 21 | 通道2湿度56修正值 | 2 | 0 | 0 | 0 |  | 0 | 2 | 0 | 0 | 0 | 0 | 0 | 0 | 0
0 | 615 | 21 | 通道2温度57修正值 | 2 | 0 | 0 | 0 |  | 0 | 2 | 0 | 0 | 0 | 0 | 0 | 0 | 0
0 | 616 | 21 | 通道2湿度57修正值 | 2 | 0 | 0 | 0 |  | 0 | 2 | 0 | 0 | 0 | 0 | 0 | 0 | 0
0 | 617 | 21 | 通道2温度58修正值 | 2 | 0 | 0 | 0 |  | 0 | 2 | 0 | 0 | 0 | 0 | 0 | 0 | 0
0 | 618 | 21 | 通道2湿度58修正值 | 2 | 0 | 0 | 0 |  | 0 | 2 | 0 | 0 | 0 | 0 | 0 | 0 | 0
0 | 619 | 21 | 通道2温度59修正值 | 2 | 0 | 0 | 0 |  | 0 | 2 | 0 | 0 | 0 | 0 | 0 | 0 | 0
0 | 620 | 21 | 通道2湿度59修正值 | 2 | 0 | 0 | 0 |  | 0 | 2 | 0 | 0 | 0 | 0 | 0 | 0 | 0
0 | 621 | 21 | 通道2温度60修正值 | 2 | 0 | 0 | 0 |  | 0 | 2 | 0 | 0 | 0 | 0 | 0 | 0 | 0
0 | 622 | 21 | 通道2湿度60修正值 | 2 | 0 | 0 | 0 |  | 0 | 2 | 0 | 0 | 0 | 0 | 0 | 0 | 0