## Sheet0
0 | 1 | 22 | 模块型号 | 0 | 0 | 0 | 0 |  | 600 | 0 | 0 | 0 | 0 | 0 | 0 | 0 | 2 | Model |  | 模塊型號
0 | 2 | 22 | 模块软件版本 | 0 | 0 | 0 | 0 |  | 600 | 0 | 0 | 0 | 0 | 0 | 0 | 0 | 3 | Version |  | 模塊軟件版本
0 | 3 | 26 | 模块名称 | 2 | 0 | 0 | 0 |  | 600 | 0 | 0 | 0 | 0 | 0 | 0 | 0 | 0 | Name |  | 模塊名稱
0 | 4 | 22 | 模块地址 | 2 | 0 | 0 | 0 |  | 0 | 0 | 0 | 0 | 0 | 0 | 0 | 0 | 0 | Address |  | 模塊地址
0 | 5 | 22 | 波特率 | 2 | 0 | 0 | 0 |  | 0 | 0 | 0 | 0 | 0 | 0 | 0 | 0 | 4 | Baud rate |  | 波特率
0 | 6 | 22 | 保留 | 2 | 0 | 0 | 0 |  | 0 | 0 | 0 | 0 | 0 | 0 | 0 | 0 | 0 | Reserved |  | 保留
0 | 7 | 22 | 校验方式 | 2 | 0 | 0 | 0 | 0,无;1,奇校验;2,偶校验 | 0 | 0 | 0 | 0 | 0 | 0 | 0 | 0 | 0 | Parity | 0,None;1,Odd;2,Even | 校驗方式 | 0,無;1,奇校驗;2,偶校驗
0 | 8 | 22 | 零点校准触发 | 2 | 0 | 0 | 0 |  | 0 | 0 | 0 | 0 | 0 | 0 | 0 | 0 | 0 | Zero calibration trigger |  | 零點校準觸發
0 | 9 | 22 | 满量程点校准触发 | 2 | 0 | 0 | 0 |  | 0 | 0 | 0 | 0 | 0 | 0 | 0 | 0 | 0 | Full-scale point calibration trigger |  | 滿量程點校準觸發
0 | 10 | 22 | 零点校准记录 | 0 | 0 | 0 | 0 |  | 0 | 0 | 0 | 0 | 0 | 0 | 0 | 0 | 0 | Zero calibration record |  | 零點校準記錄
0 | 11 | 22 | 满量程点校准记录 | 0 | 0 | 0 | 0 |  | 0 | 0 | 0 | 0 | 0 | 0 | 0 | 0 | 0 | Full scale calibration record |  | 滿量程點校準記錄
0 | 12 | 22 | 单体电池电压告警1 | 0 | 0 | 0 | 0 | 0,电压极低告警;1,电压过低告警;2,电压低告警;3,电压过高告警 | 0 | 0 | 0 | 0 | 0 | 0 | 0 | 0 | 0 | 1 Single battery voltage alarm | 0, Very low voltage alarm; 1, Too low voltage alarm; 2, Low voltage alarm; 3, High voltage alarm | 單體電池電壓告警1 | 0,電壓極低告警;1,電壓過低告警;2,電壓低告警;3,電壓過高告警
0 | 13 | 22 | 单体电池电压告警2 | 0 | 0 | 0 | 0 | 0,电压极低告警;1,电压过低告警;2,电压低告警;3,电压过高告警 | 0 | 0 | 0 | 0 | 0 | 0 | 0 | 0 | 0 | 2 Single battery voltage alarm | 0, Very low voltage alarm; 1, Too low voltage alarm; 2, Low voltage alarm; 3, High voltage alarm | 單體電池電壓告警2 | 0,電壓極低告警;1,電壓過低告警;2,電壓低告警;3,電壓過高告警
0 | 14 | 22 | 单体电池电压告警3 | 0 | 0 | 0 | 0 | 0,电压极低告警;1,电压过低告警;2,电压低告警;3,电压过高告警 | 0 | 0 | 0 | 0 | 0 | 0 | 0 | 0 | 0 | 3 Single battery voltage alarm | 0, Very low voltage alarm; 1, Too low voltage alarm; 2, Low voltage alarm; 3, High voltage alarm | 單體電池電壓告警3 | 0,電壓極低告警;1,電壓過低告警;2,電壓低告警;3,電壓過高告警
0 | 15 | 22 | 单体电池电压告警4 | 0 | 0 | 0 | 0 | 0,电压极低告警;1,电压过低告警;2,电压低告警;3,电压过高告警 | 0 | 0 | 0 | 0 | 0 | 0 | 0 | 0 | 0 | 4 Single battery voltage alarm | 0, Very low voltage alarm; 1, Too low voltage alarm; 2, Low voltage alarm; 3, High voltage alarm | 單體電池電壓告警4 | 0,電壓極低告警;1,電壓過低告警;2,電壓低告警;3,電壓過高告警
0 | 16 | 22 | 单体电池电压告警5 | 0 | 0 | 0 | 0 | 0,电压极低告警;1,电压过低告警;2,电压低告警;3,电压过高告警 | 0 | 0 | 0 | 0 | 0 | 0 | 0 | 0 | 0 | 5 Single battery voltage alarm | 0, Very low voltage alarm; 1, Too low voltage alarm; 2, Low voltage alarm; 3, High voltage alarm | 單體電池電壓告警5 | 0,電壓極低告警;1,電壓過低告警;2,電壓低告警;3,電壓過高告警
0 | 17 | 22 | 单体电池电压告警6 | 0 | 0 | 0 | 0 | 0,电压极低告警;1,电压过低告警;2,电压低告警;3,电压过高告警 | 0 | 0 | 0 | 0 | 0 | 0 | 0 | 0 | 0 | 6 Single battery voltage alarm | 0, Very low voltage alarm; 1, Too low voltage alarm; 2, Low voltage alarm; 3, High voltage alarm | 單體電池電壓告警6 | 0,電壓極低告警;1,電壓過低告警;2,電壓低告警;3,電壓過高告警
0 | 18 | 22 | 单体电池电压告警7 | 0 | 0 | 0 | 0 | 0,电压极低告警;1,电压过低告警;2,电压低告警;3,电压过高告警 | 0 | 0 | 0 | 0 | 0 | 0 | 0 | 0 | 0 | 7 Single battery voltage alarm | 0, Very low voltage alarm; 1, Too low voltage alarm; 2, Low voltage alarm; 3, High voltage alarm | 單體電池電壓告警7 | 0,電壓極低告警;1,電壓過低告警;2,電壓低告警;3,電壓過高告警
0 | 19 | 22 | 单体电池电压告警8 | 0 | 0 | 0 | 0 | 0,电压极低告警;1,电压过低告警;2,电压低告警;3,电压过高告警 | 0 | 0 | 0 | 0 | 0 | 0 | 0 | 0 | 0 | 8 Single battery voltage alarm | 0, Very low voltage alarm; 1, Too low voltage alarm; 2, Low voltage alarm; 3, High voltage alarm | 單體電池電壓告警8 | 0,電壓極低告警;1,電壓過低告警;2,電壓低告警;3,電壓過高告警
0 | 20 | 22 | 单体电池电压告警9 | 0 | 0 | 0 | 0 | 0,电压极低告警;1,电压过低告警;2,电压低告警;3,电压过高告警 | 0 | 0 | 0 | 0 | 0 | 0 | 0 | 0 | 0 | 9 Single battery voltage alarm | 0, Very low voltage alarm; 1, Too low voltage alarm; 2, Low voltage alarm; 3, High voltage alarm | 單體電池電壓告警9 | 0,電壓極低告警;1,電壓過低告警;2,電壓低告警;3,電壓過高告警
0 | 21 | 22 | 单体电池电压告警10 | 0 | 0 | 0 | 0 | 0,电压极低告警;1,电压过低告警;2,电压低告警;3,电压过高告警 | 0 | 0 | 0 | 0 | 0 | 0 | 0 | 0 | 0 | 10 Single battery voltage alarm | 0, Very low voltage alarm; 1, Too low voltage alarm; 2, Low voltage alarm; 3, High voltage alarm | 單體電池電壓告警10 | 0,電壓極低告警;1,電壓過低告警;2,電壓低告警;3,電壓過高告警
0 | 22 | 22 | 单体电池电压告警11 | 0 | 0 | 0 | 0 | 0,电压极低告警;1,电压过低告警;2,电压低告警;3,电压过高告警 | 0 | 0 | 0 | 0 | 0 | 0 | 0 | 0 | 0 | 11 Single battery voltage alarm | 0, Very low voltage alarm; 1, Too low voltage alarm; 2, Low voltage alarm; 3, High voltage alarm | 單體電池電壓告警11 | 0,電壓極低告警;1,電壓過低告警;2,電壓低告警;3,電壓過高告警
0 | 23 | 22 | 单体电池电压告警12 | 0 | 0 | 0 | 0 | 0,电压极低告警;1,电压过低告警;2,电压低告警;3,电压过高告警 | 0 | 0 | 0 | 0 | 0 | 0 | 0 | 0 | 0 | 12 Single battery voltage alarm | 0, Very low voltage alarm; 1, Too low voltage alarm; 2, Low voltage alarm; 3, High voltage alarm | 單體電池電壓告警12 | 0,電壓極低告警;1,電壓過低告警;2,電壓低告警;3,電壓過高告警
0 | 24 | 22 | 单体电池电压告警13 | 0 | 0 | 0 | 0 | 0,电压极低告警;1,电压过低告警;2,电压低告警;3,电压过高告警 | 0 | 0 | 0 | 0 | 0 | 0 | 0 | 0 | 0 | 13 Single battery voltage alarm | 0, Very low voltage alarm; 1, Too low voltage alarm; 2, Low voltage alarm; 3, High voltage alarm | 單體電池電壓告警13 | 0,電壓極低告警;1,電壓過低告警;2,電壓低告警;3,電壓過高告警
0 | 25 | 22 | 单体电池电压告警14 | 0 | 0 | 0 | 0 | 0,电压极低告警;1,电压过低告警;2,电压低告警;3,电压过高告警 | 0 | 0 | 0 | 0 | 0 | 0 | 0 | 0 | 0 | 14 Single battery voltage alarm | 0, Very low voltage alarm; 1, Too low voltage alarm; 2, Low voltage alarm; 3, High voltage alarm | 單體電池電壓告警14 | 0,電壓極低告警;1,電壓過低告警;2,電壓低告警;3,電壓過高告警
0 | 26 | 22 | 单体电池电压告警15 | 0 | 0 | 0 | 0 | 0,电压极低告警;1,电压过低告警;2,电压低告警;3,电压过高告警 | 0 | 0 | 0 | 0 | 0 | 0 | 0 | 0 | 0 | 15 Single battery voltage alarm | 0, Very low voltage alarm; 1, Too low voltage alarm; 2, Low voltage alarm; 3, High voltage alarm | 單體電池電壓告警15 | 0,電壓極低告警;1,電壓過低告警;2,電壓低告警;3,電壓過高告警
0 | 27 | 22 | 单体电池电压告警16 | 0 | 0 | 0 | 0 | 0,电压极低告警;1,电压过低告警;2,电压低告警;3,电压过高告警 | 0 | 0 | 0 | 0 | 0 | 0 | 0 | 0 | 0 | 16 Single battery voltage alarm | 0, Very low voltage alarm; 1, Too low voltage alarm; 2, Low voltage alarm; 3, High voltage alarm | 單體電池電壓告警16 | 0,電壓極低告警;1,電壓過低告警;2,電壓低告警;3,電壓過高告警
0 | 28 | 22 | 单体电池电压告警17 | 0 | 0 | 0 | 0 | 0,电压极低告警;1,电压过低告警;2,电压低告警;3,电压过高告警 | 0 | 0 | 0 | 0 | 0 | 0 | 0 | 0 | 0 | 17 Single battery voltage alarm | 0, Very low voltage alarm; 1, Too low voltage alarm; 2, Low voltage alarm; 3, High voltage alarm | 單體電池電壓告警17 | 0,電壓極低告警;1,電壓過低告警;2,電壓低告警;3,電壓過高告警
0 | 29 | 22 | 单体电池电压告警18 | 0 | 0 | 0 | 0 | 0,电压极低告警;1,电压过低告警;2,电压低告警;3,电压过高告警 | 0 | 0 | 0 | 0 | 0 | 0 | 0 | 0 | 0 | 18 Single battery voltage alarm | 0, Very low voltage alarm; 1, Too low voltage alarm; 2, Low voltage alarm; 3, High voltage alarm | 單體電池電壓告警18 | 0,電壓極低告警;1,電壓過低告警;2,電壓低告警;3,電壓過高告警
0 | 30 | 22 | 单体电池电压告警19 | 0 | 0 | 0 | 0 | 0,电压极低告警;1,电压过低告警;2,电压低告警;3,电压过高告警 | 0 | 0 | 0 | 0 | 0 | 0 | 0 | 0 | 0 | 19 Single battery voltage alarm | 0, Very low voltage alarm; 1, Too low voltage alarm; 2, Low voltage alarm; 3, High voltage alarm | 單體電池電壓告警19 | 0,電壓極低告警;1,電壓過低告警;2,電壓低告警;3,電壓過高告警
0 | 31 | 22 | 单体电池电压告警20 | 0 | 0 | 0 | 0 | 0,电压极低告警;1,电压过低告警;2,电压低告警;3,电压过高告警 | 0 | 0 | 0 | 0 | 0 | 0 | 0 | 0 | 0 | 20 Single battery voltage alarm | 0, Very low voltage alarm; 1, Too low voltage alarm; 2, Low voltage alarm; 3, High voltage alarm | 單體電池電壓告警20 | 0,電壓極低告警;1,電壓過低告警;2,電壓低告警;3,電壓過高告警
0 | 32 | 22 | 单体电池电压告警21 | 0 | 0 | 0 | 0 | 0,电压极低告警;1,电压过低告警;2,电压低告警;3,电压过高告警 | 0 | 0 | 0 | 0 | 0 | 0 | 0 | 0 | 0 | 21 Single battery voltage alarm | 0, Very low voltage alarm; 1, Too low voltage alarm; 2, Low voltage alarm; 3, High voltage alarm | 單體電池電壓告警21 | 0,電壓極低告警;1,電壓過低告警;2,電壓低告警;3,電壓過高告警
0 | 33 | 22 | 单体电池电压告警22 | 0 | 0 | 0 | 0 | 0,电压极低告警;1,电压过低告警;2,电压低告警;3,电压过高告警 | 0 | 0 | 0 | 0 | 0 | 0 | 0 | 0 | 0 | 22 Single battery voltage alarm | 0, Very low voltage alarm; 1, Too low voltage alarm; 2, Low voltage alarm; 3, High voltage alarm | 單體電池電壓告警22 | 0,電壓極低告警;1,電壓過低告警;2,電壓低告警;3,電壓過高告警
0 | 34 | 22 | 单体电池电压告警23 | 0 | 0 | 0 | 0 | 0,电压极低告警;1,电压过低告警;2,电压低告警;3,电压过高告警 | 0 | 0 | 0 | 0 | 0 | 0 | 0 | 0 | 0 | 23 Single battery voltage alarm | 0, Very low voltage alarm; 1, Too low voltage alarm; 2, Low voltage alarm; 3, High voltage alarm | 單體電池電壓告警23 | 0,電壓極低告警;1,電壓過低告警;2,電壓低告警;3,電壓過高告警
0 | 35 | 22 | 单体电池电压告警24 | 0 | 0 | 0 | 0 | 0,电压极低告警;1,电压过低告警;2,电压低告警;3,电压过高告警 | 0 | 0 | 0 | 0 | 0 | 0 | 0 | 0 | 0 | 24 Single battery voltage alarm | 0, Very low voltage alarm; 1, Too low voltage alarm; 2, Low voltage alarm; 3, High voltage alarm | 單體電池電壓告警24 | 0,電壓極低告警;1,電壓過低告警;2,電壓低告警;3,電壓過高告警
0 | 36 | 22 | 电池组电压告警 | 0 | 0 | 0 | 0 | 0,电池组电压极低告警;1,电池组电压低告警 | 0 | 0 | 0 | 0 | 0 | 0 | 0 | 0 | 0 | Battery pack voltage alarm | 0, Battery pack voltage very low alarm; 1, Battery pack voltage low alarm | 電池組電壓告警 | 0,電池組電壓極低告警;1,電池組電壓低告警
0 | 37 | 22 | 电池组电流告警 | 0 | 0 | 0 | 0 | 0,充电电流过大告警;1,放电电流过大告警 | 0 | 0 | 0 | 0 | 0 | 0 | 0 | 0 | 0 | Battery pack current alarm | 0, Charging current too large alarm; 1, Discharge current too large alarm | 電池組電流告警 | 0,充電電流過大告警;1,放電電流過大告警
0 | 38 | 22 | 温度告警1 | 0 | 0 | 0 | 0 | 0,温度上限告警;1,温度下限告警 | 0 | 0 | 0 | 0 | 0 | 0 | 0 | 0 | 0 | 1 Temperature alarm | 0, Upper temperature alarm; 1, Lower temperature alarm | 溫度告警1 | 0,溫度上限告警;1,溫度下限告警
0 | 39 | 22 | 温度告警2 | 0 | 0 | 0 | 0 | 0,温度上限告警;1,温度下限告警 | 0 | 0 | 0 | 0 | 0 | 0 | 0 | 0 | 0 | 2 Temperature alarm | 0, Upper temperature alarm; 1, Lower temperature alarm | 溫度告警2 | 0,溫度上限告警;1,溫度下限告警
0 | 40 | 22 | 电池组数 | 2 | 0 | 0 | 0 |  | 0 | 0 | 0 | 0 | 0 | 0 | 0 | 0 | 0 | Number of battery packs |  | 電池組數
0 | 41 | 21 | 霍尔传感器量程 | 2 | 0 | 0 | 0 |  | 0 | 0 | 0 | 0 | 0 | 0 | 0 | 0 | 0 | Hall sensor range |  | 霍爾傳感器量程
0 | 42 | 21 | 单体电池电压过高阀值 | 2 | 0 | 0 | 0 |  | 0 | 0 | 0 | 0 | 0 | 0 | 0 | 0 | 0 | Single battery voltage too high threshold |  | 單體電池電壓過高閥值
0 | 43 | 21 | 单体电池电压低阀值 | 2 | 0 | 0 | 0 |  | 0 | 0 | 0 | 0 | 0 | 0 | 0 | 0 | 0 | Single battery voltage low threshold |  | 單體電池電壓低閥值
0 | 44 | 21 | 单体电池电压过低阀值 | 2 | 0 | 0 | 0 |  | 0 | 0 | 0 | 0 | 0 | 0 | 0 | 0 | 0 | Single battery voltage too low threshold |  | 單體電池電壓過低閥值
0 | 45 | 21 | 电池电压极低阀值 | 2 | 0 | 0 | 0 |  | 0 | 0 | 0 | 0 | 0 | 0 | 0 | 0 | 0 | Battery voltage very low threshold |  | 電池電壓極低閥值
0 | 46 | 21 | 电池组电压过高阀值 | 2 | 0 | 0 | 0 |  | 0 | 0 | 0 | 0 | 0 | 0 | 0 | 0 | 0 | Battery pack voltage too high threshold |  | 電池組電壓過高閥值
0 | 47 | 21 | 电池组电压低阀值 | 2 | 0 | 0 | 0 |  | 0 | 0 | 0 | 0 | 0 | 0 | 0 | 0 | 0 | Battery pack voltage low threshold |  | 電池組電壓低閥值
0 | 48 | 21 | 电池组电压过低阀值 | 2 | 0 | 0 | 0 |  | 0 | 0 | 0 | 0 | 0 | 0 | 0 | 0 | 0 | Battery pack voltage very low threshold |  | 電池組電壓過低閥值
0 | 49 | 21 | 电池组均充阀值 | 2 | 0 | 0 | 0 |  | 0 | 0 | 0 | 0 | 0 | 0 | 0 | 0 | 0 | Battery pack equalization threshold |  | 電池組均充閥值
0 | 50 | 21 | 电池组放电阀值 | 2 | 0 | 0 | 0 |  | 0 | 0 | 0 | 0 | 0 | 0 | 0 | 0 | 0 | Battery pack discharge threshold |  | 電池組放電閥值
0 | 51 | 21 | 温度过高阀值 | 2 | 0 | 0 | 0 |  | 0 | 0 | 0 | 0 | 0 | 0 | 0 | 0 | 0 | Temperature too high threshold |  | 溫度過高閥值
0 | 52 | 21 | 温度过低阀值 | 2 | 0 | 0 | 0 |  | 0 | 0 | 0 | 0 | 0 | 0 | 0 | 0 | 0 | Temperature too low threshold |  | 溫度過低閥值
0 | 53 | 21 | 单体电池电压修正值1 | 2 | 0 | 0 | 0 |  | 0 | 0 | 0 | 0 | 0 | 0 | 0 | 0 | 0 | 1 Single battery voltage correction value |  | 單體電池電壓修正值1
0 | 54 | 21 | 单体电池电压修正值2 | 2 | 0 | 0 | 0 |  | 0 | 0 | 0 | 0 | 0 | 0 | 0 | 0 | 0 | 2 Single battery voltage correction value |  | 單體電池電壓修正值2
0 | 55 | 21 | 单体电池电压修正值3 | 2 | 0 | 0 | 0 |  | 0 | 0 | 0 | 0 | 0 | 0 | 0 | 0 | 0 | 3 Single battery voltage correction value |  | 單體電池電壓修正值3
0 | 56 | 21 | 单体电池电压修正值4 | 2 | 0 | 0 | 0 |  | 0 | 0 | 0 | 0 | 0 | 0 | 0 | 0 | 0 | 4 Single battery voltage correction value |  | 單體電池電壓修正值4
0 | 57 | 21 | 单体电池电压修正值5 | 2 | 0 | 0 | 0 |  | 0 | 0 | 0 | 0 | 0 | 0 | 0 | 0 | 0 | 5 Single battery voltage correction value |  | 單體電池電壓修正值5
0 | 58 | 21 | 单体电池电压修正值6 | 2 | 0 | 0 | 0 |  | 0 | 0 | 0 | 0 | 0 | 0 | 0 | 0 | 0 | 6 Single battery voltage correction value |  | 單體電池電壓修正值6
0 | 59 | 21 | 单体电池电压修正值7 | 2 | 0 | 0 | 0 |  | 0 | 0 | 0 | 0 | 0 | 0 | 0 | 0 | 0 | 7 Single battery voltage correction value |  | 單體電池電壓修正值7
0 | 60 | 21 | 单体电池电压修正值8 | 2 | 0 | 0 | 0 |  | 0 | 0 | 0 | 0 | 0 | 0 | 0 | 0 | 0 | 8 Single battery voltage correction value |  | 單體電池電壓修正值8
0 | 61 | 21 | 单体电池电压修正值9 | 2 | 0 | 0 | 0 |  | 0 | 0 | 0 | 0 | 0 | 0 | 0 | 0 | 0 | 9 Single battery voltage correction value |  | 單體電池電壓修正值9
0 | 62 | 21 | 单体电池电压修正值10 | 2 | 0 | 0 | 0 |  | 0 | 0 | 0 | 0 | 0 | 0 | 0 | 0 | 0 | 10 Single battery voltage correction value |  | 單體電池電壓修正值10
0 | 63 | 21 | 单体电池电压修正值11 | 2 | 0 | 0 | 0 |  | 0 | 0 | 0 | 0 | 0 | 0 | 0 | 0 | 0 | 11 Single battery voltage correction value |  | 單體電池電壓修正值11
0 | 64 | 21 | 单体电池电压修正值12 | 2 | 0 | 0 | 0 |  | 0 | 0 | 0 | 0 | 0 | 0 | 0 | 0 | 0 | 12 Single battery voltage correction value |  | 單體電池電壓修正值12
0 | 65 | 21 | 单体电池电压修正值13 | 2 | 0 | 0 | 0 |  | 0 | 0 | 0 | 0 | 0 | 0 | 0 | 0 | 0 | 13 Single battery voltage correction value |  | 單體電池電壓修正值13
0 | 66 | 21 | 单体电池电压修正值14 | 2 | 0 | 0 | 0 |  | 0 | 0 | 0 | 0 | 0 | 0 | 0 | 0 | 0 | 14 Single battery voltage correction value |  | 單體電池電壓修正值14
0 | 67 | 21 | 单体电池电压修正值15 | 2 | 0 | 0 | 0 |  | 0 | 0 | 0 | 0 | 0 | 0 | 0 | 0 | 0 | 15 Single battery voltage correction value |  | 單體電池電壓修正值15
0 | 68 | 21 | 单体电池电压修正值16 | 2 | 0 | 0 | 0 |  | 0 | 0 | 0 | 0 | 0 | 0 | 0 | 0 | 0 | 16 Single battery voltage correction value |  | 單體電池電壓修正值16
0 | 69 | 21 | 单体电池电压修正值17 | 2 | 0 | 0 | 0 |  | 0 | 0 | 0 | 0 | 0 | 0 | 0 | 0 | 0 | 17 Single battery voltage correction value |  | 單體電池電壓修正值17
0 | 70 | 21 | 单体电池电压修正值18 | 2 | 0 | 0 | 0 |  | 0 | 0 | 0 | 0 | 0 | 0 | 0 | 0 | 0 | 18 Single battery voltage correction value |  | 單體電池電壓修正值18
0 | 71 | 21 | 单体电池电压修正值19 | 2 | 0 | 0 | 0 |  | 0 | 0 | 0 | 0 | 0 | 0 | 0 | 0 | 0 | 19 Single battery voltage correction value |  | 單體電池電壓修正值19
0 | 72 | 21 | 单体电池电压修正值20 | 2 | 0 | 0 | 0 |  | 0 | 0 | 0 | 0 | 0 | 0 | 0 | 0 | 0 | 20 Single battery voltage correction value |  | 單體電池電壓修正值20
0 | 73 | 21 | 单体电池电压修正值21 | 2 | 0 | 0 | 0 |  | 0 | 0 | 0 | 0 | 0 | 0 | 0 | 0 | 0 | 21 Single battery voltage correction value |  | 單體電池電壓修正值21
0 | 74 | 21 | 单体电池电压修正值22 | 2 | 0 | 0 | 0 |  | 0 | 0 | 0 | 0 | 0 | 0 | 0 | 0 | 0 | 22 Single battery voltage correction value |  | 單體電池電壓修正值22
0 | 75 | 21 | 单体电池电压修正值23 | 2 | 0 | 0 | 0 |  | 0 | 0 | 0 | 0 | 0 | 0 | 0 | 0 | 0 | 23 Single battery voltage correction value |  | 單體電池電壓修正值23
0 | 76 | 21 | 单体电池电压修正值24 | 2 | 0 | 0 | 0 |  | 0 | 0 | 0 | 0 | 0 | 0 | 0 | 0 | 0 | 24 Single battery voltage correction value |  | 單體電池電壓修正值24
0 | 77 | 21 | 总电压修正值 | 2 | 0 | 0 | 0 |  | 0 | 0 | 0 | 0 | 0 | 0 | 0 | 0 | 0 | Total voltage correction value |  | 總電壓修正值
0 | 78 | 21 | 充放电流修正值 | 2 | 0 | 0 | 0 |  | 0 | 0 | 0 | 0 | 0 | 0 | 0 | 0 | 0 | Charge and discharge current correction value |  | 充放電流修正值
0 | 79 | 21 | 温度修正值1 | 2 | 0 | 0 | 0 |  | 0 | 0 | 0 | 0 | 0 | 0 | 0 | 0 | 0 | 1 Temperature correction value |  | 溫度修正值1
0 | 80 | 21 | 温度修正值2 | 2 | 0 | 0 | 0 |  | 0 | 0 | 0 | 0 | 0 | 0 | 0 | 0 | 0 | 2 Temperature correction value |  | 溫度修正值2
0 | 81 | 21 | 电池单体电压1 | 0 | 0 | 0 | 0 |  | 0 | 0 | 0 | 0 | 0 | 0 | 0 | 0 | 0 | 1 Single battery voltage |  | 電池單體電壓1
0 | 82 | 21 | 电池单体电压2 | 0 | 0 | 0 | 0 |  | 0 | 0 | 0 | 0 | 0 | 0 | 0 | 0 | 0 | 2 Single battery voltage |  | 電池單體電壓2
0 | 83 | 21 | 电池单体电压3 | 0 | 0 | 0 | 0 |  | 0 | 0 | 0 | 0 | 0 | 0 | 0 | 0 | 0 | 3 Single battery voltage |  | 電池單體電壓3
0 | 84 | 21 | 电池单体电压4 | 0 | 0 | 0 | 0 |  | 0 | 0 | 0 | 0 | 0 | 0 | 0 | 0 | 0 | 4 Single battery voltage |  | 電池單體電壓4
0 | 85 | 21 | 电池单体电压5 | 0 | 0 | 0 | 0 |  | 0 | 0 | 0 | 0 | 0 | 0 | 0 | 0 | 0 | 5 Single battery voltage |  | 電池單體電壓5
0 | 86 | 21 | 电池单体电压6 | 0 | 0 | 0 | 0 |  | 0 | 0 | 0 | 0 | 0 | 0 | 0 | 0 | 0 | 6 Single battery voltage |  | 電池單體電壓6
0 | 87 | 21 | 电池单体电压7 | 0 | 0 | 0 | 0 |  | 0 | 0 | 0 | 0 | 0 | 0 | 0 | 0 | 0 | 7 Single battery voltage |  | 電池單體電壓7
0 | 88 | 21 | 电池单体电压8 | 0 | 0 | 0 | 0 |  | 0 | 0 | 0 | 0 | 0 | 0 | 0 | 0 | 0 | 8 Single battery voltage |  | 電池單體電壓8
0 | 89 | 21 | 电池单体电压9 | 0 | 0 | 0 | 0 |  | 0 | 0 | 0 | 0 | 0 | 0 | 0 | 0 | 0 | 9 Single battery voltage |  | 電池單體電壓9
0 | 90 | 21 | 电池单体电压10 | 0 | 0 | 0 | 0 |  | 0 | 0 | 0 | 0 | 0 | 0 | 0 | 0 | 0 | 10 Single battery voltage |  | 電池單體電壓10
0 | 91 | 21 | 电池单体电压11 | 0 | 0 | 0 | 0 |  | 0 | 0 | 0 | 0 | 0 | 0 | 0 | 0 | 0 | 11 Single battery voltage |  | 電池單體電壓11
0 | 92 | 21 | 电池单体电压12 | 0 | 0 | 0 | 0 |  | 0 | 0 | 0 | 0 | 0 | 0 | 0 | 0 | 0 | 12 Single battery voltage |  | 電池單體電壓12
0 | 93 | 21 | 电池单体电压13 | 0 | 0 | 0 | 0 |  | 0 | 0 | 0 | 0 | 0 | 0 | 0 | 0 | 0 | 13 Single battery voltage |  | 電池單體電壓13
0 | 94 | 21 | 电池单体电压14 | 0 | 0 | 0 | 0 |  | 0 | 0 | 0 | 0 | 0 | 0 | 0 | 0 | 0 | 14 Single battery voltage |  | 電池單體電壓14
0 | 95 | 21 | 电池单体电压15 | 0 | 0 | 0 | 0 |  | 0 | 0 | 0 | 0 | 0 | 0 | 0 | 0 | 0 | 15 Single battery voltage |  | 電池單體電壓15
0 | 96 | 21 | 电池单体电压16 | 0 | 0 | 0 | 0 |  | 0 | 0 | 0 | 0 | 0 | 0 | 0 | 0 | 0 | 16 Single battery voltage |  | 電池單體電壓16
0 | 97 | 21 | 电池单体电压17 | 0 | 0 | 0 | 0 |  | 0 | 0 | 0 | 0 | 0 | 0 | 0 | 0 | 0 | 17 Single battery voltage |  | 電池單體電壓17
0 | 98 | 21 | 电池单体电压18 | 0 | 0 | 0 | 0 |  | 0 | 0 | 0 | 0 | 0 | 0 | 0 | 0 | 0 | 18 Single battery voltage |  | 電池單體電壓18
0 | 99 | 21 | 电池单体电压19 | 0 | 0 | 0 | 0 |  | 0 | 0 | 0 | 0 | 0 | 0 | 0 | 0 | 0 | 19 Single battery voltage |  | 電池單體電壓19
0 | 100 | 21 | 电池单体电压20 | 0 | 0 | 0 | 0 |  | 0 | 0 | 0 | 0 | 0 | 0 | 0 | 0 | 0 | 20 Single battery voltage |  | 電池單體電壓20
0 | 101 | 21 | 电池单体电压21 | 0 | 0 | 0 | 0 |  | 0 | 0 | 0 | 0 | 0 | 0 | 0 | 0 | 0 | 21 Single battery voltage |  | 電池單體電壓21
0 | 102 | 21 | 电池单体电压22 | 0 | 0 | 0 | 0 |  | 0 | 0 | 0 | 0 | 0 | 0 | 0 | 0 | 0 | 22 Single battery voltage |  | 電池單體電壓22
0 | 103 | 21 | 电池单体电压23 | 0 | 0 | 0 | 0 |  | 0 | 0 | 0 | 0 | 0 | 0 | 0 | 0 | 0 | 23 Single battery voltage |  | 電池單體電壓23
0 | 104 | 21 | 电池单体电压24 | 0 | 0 | 0 | 0 |  | 0 | 0 | 0 | 0 | 0 | 0 | 0 | 0 | 0 | 24 Single battery voltage |  | 電池單體電壓24
0 | 105 | 21 | 电池组电压总电压 | 0 | 0 | 0 | 0 |  | 0 | 0 | 0 | 0 | 0 | 0 | 0 | 0 | 0 | Battery pack total voltage |  | 電池組電壓總電壓
0 | 106 | 21 | 充放电电流 | 0 | 0 | 0 | 0 |  | 0 | 0 | 0 | 0 | 0 | 0 | 0 | 0 | 0 | Charge and discharge current |  | 充放電電流
0 | 107 | 21 | 温度1 | 0 | 0 | 0 | 0 |  | 0 | 0 | 0 | 0 | 0 | 0 | 0 | 0 | 0 | 1 Temperature |  | 溫度1
0 | 108 | 21 | 温度2 | 0 | 0 | 0 | 0 |  | 0 | 0 | 0 | 0 | 0 | 0 | 0 | 0 | 0 | 2 Temperature |  | 溫度2
0 | 109 | 21 | 电池单体电压校正系数1 | 2 | 0 | 0 | 0 |  | 0 | 0 | 0 | 0 | 0 | 0 | 0 | 0 | 0 | 1 Battery battery voltage correction factor |  | 電池單體電壓校正系數1
0 | 110 | 21 | 电池单体电压校正系数2 | 2 | 0 | 0 | 0 |  | 0 | 0 | 0 | 0 | 0 | 0 | 0 | 0 | 0 | 2 Battery battery voltage correction factor |  | 電池單體電壓校正系數2
0 | 111 | 21 | 电池组总电压校正系数 | 2 | 0 | 0 | 0 |  | 0 | 0 | 0 | 0 | 0 | 0 | 0 | 0 | 0 | Battery pack total voltage correction factor |  | 電池組總電壓校正系數
0 | 112 | 21 | 充放电流校正系数 | 2 | 0 | 0 | 0 |  | 0 | 0 | 0 | 0 | 0 | 0 | 0 | 0 | 0 | Charge and discharge current correction factor |  | 充放電流校正系數
0 | 113 | 21 | 温度修正值1 | 2 | 0 | 0 | 0 |  | 0 | 0 | 0 | 0 | 0 | 0 | 0 | 0 | 0 | 1 Temperature correction value |  | 溫度修正值1
0 | 114 | 21 | 温度修正值2 | 2 | 0 | 0 | 0 |  | 0 | 0 | 0 | 0 | 0 | 0 | 0 | 0 | 0 | 2 Temperature correction value |  | 溫度修正值2
0 | 115 | 21 | 温度测量参考内阻1 | 2 | 0 | 0 | 0 |  | 0 | 0 | 0 | 0 | 0 | 0 | 0 | 0 | 0 | 1 Temperature measurement reference internal resistance |  | 溫度測量參考內阻1
0 | 116 | 21 | 温度测量参考内阻2 | 2 | 0 | 0 | 0 |  | 0 | 0 | 0 | 0 | 0 | 0 | 0 | 0 | 0 | 2 Temperature measurement reference internal resistance |  | 溫度測量參考內阻2
0 | 117 | 21 | 电池单体电压原始数据1 | 2 | 0 | 0 | 0 |  | 0 | 0 | 0 | 0 | 0 | 0 | 0 | 0 | 0 | 1 Single battery voltage raw data |  | 電池單體電壓原始數據1
0 | 118 | 21 | 电池单体电压原始数据2 | 2 | 0 | 0 | 0 |  | 0 | 0 | 0 | 0 | 0 | 0 | 0 | 0 | 0 | 2 Single battery voltage raw data |  | 電池單體電壓原始數據2
0 | 119 | 21 | 电池组总电压原始数据 | 2 | 0 | 0 | 0 |  | 0 | 0 | 0 | 0 | 0 | 0 | 0 | 0 | 0 | Battery pack total voltage raw data |  | 電池組總電壓原始數據
0 | 120 | 21 | 电池充放电流原始数据 | 2 | 0 | 0 | 0 |  | 0 | 0 | 0 | 0 | 0 | 0 | 0 | 0 | 0 | Battery charge and discharge current raw data |  | 電池充放電流原始數據
0 | 121 | 21 | 温度原始数据1 | 2 | 0 | 0 | 0 |  | 0 | 0 | 0 | 0 | 0 | 0 | 0 | 0 | 0 | 1 Temperature raw data |  | 溫度原始數據1
0 | 122 | 21 | 温度原始数据2 | 2 | 0 | 0 | 0 |  | 0 | 0 | 0 | 0 | 0 | 0 | 0 | 0 | 0 | 2 Temperature raw data |  | 溫度原始數據2
0 | 123 | 22 | 触发温度采样参考电阻校准 | 2 | 0 | 0 | 0 | 0,校准完成;1,正在校准 | 0 | 0 | 0 | 0 | 0 | 0 | 0 | 0 | 0 | Trigger temperature sampling reference resistor calibration | 0, Calibration is completed; 1, Calibration is in progress | 觸發溫度采樣參考電阻校準 | 0,校準完成;1,正在校準