## Sheet0
0 | 1 | 22 | 模块型号 | 0 | 0 | 0 | 0 |  | 600 | 0 | 0 | 0 | 0 | 0 | 0 | 0 | 2 | Model |  | 模塊型號
0 | 2 | 22 | 模块软件版本 | 0 | 0 | 0 | 0 |  | 600 | 0 | 0 | 0 | 0 | 0 | 0 | 0 | 3 | Version |  | 模塊軟件版本
0 | 3 | 26 | 模块名称 | 2 | 0 | 0 | 0 |  | 600 | 0 | 0 | 0 | 0 | 0 | 0 | 0 | 0 | Name |  | 模塊名稱
0 | 4 | 22 | 模块地址 | 2 | 0 | 0 | 0 |  | 0 | 0 | 0 | 0 | 0 | 0 | 0 | 0 | 0 | Address |  | 模塊地址
0 | 5 | 22 | 波特率 | 2 | 0 | 0 | 0 |  | 0 | 0 | 0 | 0 | 0 | 0 | 0 | 0 | 4 | Baud rate |  | 波特率
0 | 6 | 22 | 保留 | 2 | 0 | 0 | 0 |  | 0 | 0 | 0 | 0 | 0 | 0 | 0 | 0 | 0 | Reserved |  | 保留
0 | 7 | 22 | 校验方式 | 2 | 0 | 0 | 0 | 0,无;1,奇校验;2,偶校验 | 0 | 0 | 0 | 0 | 0 | 0 | 0 | 0 | 0 | Parity | 0,None;1,Odd;2,Even | 校驗方式 | 0,無;1,奇校驗;2,偶校驗
0 | 8 | 22 | 内阻采样触发 | 2 | 0 | 0 | 0 |  | 0 | 0 | 0 | 0 | 0 | 0 | 0 | 0 | 0 | Internal resistance sampling trigger |  | 內阻采樣觸發
0 | 9 | 21 | 电池电压修正值 | 2 | 0 | 0 | 0 |  | 0 | 2 | 0 | 0 | 0 | 0 | 0 | 0 | 0 | Battery voltage correction value |  | 電池電壓修正值
0 | 10 | 21 | 电池内阻修正值 | 2 | 0 | 0 | 0 |  | 0 | 2 | 0 | 0 | 0 | 0 | 0 | 0 | 0 | Battery internal resistance correction value |  | 電池內阻修正值
0 | 11 | 21 | 电池温度修正值 | 2 | 0 | 0 | 0 |  | 0 | 2 | 0 | 0 | 0 | 0 | 0 | 0 | 0 | Battery temperature correction value |  | 電池溫度修正值
0 | 12 | 21 | 电池电压 | 0 | 0 | 0 | 0 |  | 0 | 2 | 0 | 0 | 0 | 0 | 0 | 0 | 0 | Battery voltage |  | 電池電壓
0 | 13 | 21 | 电池内阻 | 0 | 0 | 0 | 0 |  | 0 | 2 | 0 | 0 | 0 | 0 | 0 | 0 | 0 | Battery internal resistance |  | 電池內阻
0 | 14 | 21 | 温度 | 0 | 0 | 0 | 0 |  | 0 | 2 | 0 | 0 | 0 | 0 | 0 | 0 | 0 | Temperature |  | 溫度
0 | 15 | 22 | 内阻采样状态 | 0 | 0 | 0 | 0 | 0,表示无内阻采样;1,表示内阻采样完成 | 0 | 0 | 0 | 0 | 0 | 0 | 0 | 0 | 0 | Internal resistance sampling state | 0, Indicates that there is no internal resistance sampling;1, Indicates that the internal resistance sampling is completed | 內阻采樣狀態 | 0,表示無內阻采樣;1,表示內阻采樣完成
0 | 16 | 21 | 电压校正系数 | 2 | 0 | 0 | 0 |  | 0 | 2 | 0 | 0 | 0 | 0 | 0 | 0 | 0 | Voltage resistance correction factor |  | 電壓校正系數
0 | 17 | 21 | 内阻校正系数 | 2 | 0 | 0 | 0 |  | 0 | 2 | 0 | 0 | 0 | 0 | 0 | 0 | 0 | Internal resistance correction factor |  | 內阻校正系數
0 | 18 | 21 | 温度内部修正值 | 2 | 0 | 0 | 0 |  | 0 | 2 | 0 | 0 | 0 | 0 | 0 | 0 | 0 | Temperature internal correction value |  | 溫度內部修正值
0 | 19 | 26 | 复位寄存器 | 2 | 0 | 0 | 0 |  | 0 | 0 | 0 | 0 | 0 | 0 | 0 | 0 | 0 | Reset register |  | 復位寄存器